## LTE（1台网管）
序号 | 故障级别 | 故障文本 | 故障信息说明 | 故障处理建议 | 是否需要向综合监控上报
1 | 1紧急 | 获取可用订阅ID失败 | 当从eCNS210网元获取可订阅ID失败时，产生此告警。 | 在LTE网管系统eOMC上查询对应告警id为33008的告警修复建议
2 | 1紧急 | 订阅TRAP通知失败 | 当从eCGP订阅TRAP通知失败时，产生此告警 | 在LTE网管系统eOMC上查询对应告警id为33009的告警修复建议
3 | 2重要 | 活动告警总数量超限 | 当eOMC910接收的网元活动告警总数量超过40000条时，产生此告警。 | 在LTE网管系统eOMC上查询对应告警id为33011的告警修复建议
4 | 2重要 | 内存占用率过高告警 | eOMC910对服务器内存的占用率进行持续采样。采样周期内，当内存占用率超过设定值（门限值+偏移量），产生此告警。 | 在LTE网管系统eOMC上查询对应告警id为33012的告警修复建议
5 | 2重要 | CPU占用率过高告警 | eOMC910对服务器内存的占用率进行持续采样。采样周期内，当CPU占用率超过设定值（门限值+偏移量），产生此告警。 | 在LTE网管系统eOMC上查询对应告警id为33013的告警修复建议
6 | 1紧急 | NTP异常或时钟源丢失告警 | eOMC910服务器支持NTP对时，当系统NTP服务异常停止或者配置的上级时钟源出现异常时产生该告警。 | 在LTE网管系统eOMC上查询对应告警id为33014的告警修复建议
7 | 1紧急 | NTP时钟源异常跳变告警 | 当eOMC910服务器与上级NTP对时，时间差大于1000秒时，产生该告警。 | 在LTE网管系统eOMC上查询对应告警id为33016的告警修复建议
8 | 1紧急/2重要/3次要/4提示 | 性能阈值告警 | 网元性能指标值符合用户创建的该指标值的阈值条件时产生此告警。 | 在LTE网管系统eOMC上查询对应告警id为33101的告警修复建议
9 | 1紧急 | 网元与eOMC断连 | 当网元与eOMC910链路发生异常时，产生此告警。 | 在LTE网管系统eOMC上查询对应告警id为33310的告警修复建议
10 | 1紧急 | 网元对应版本的适配层未安装 | 当未安装网元对应版本的适配层时，产生此告警。 | 在LTE网管系统eOMC上查询对应告警id为33311的告警修复建议
11 | 2重要 | 订阅网元调试日志失败 | 当网元连接到eOMC910后，eOMC910需要订阅网元调试日志，如果订阅MML命令下发失败，则产生此告警。 | 在LTE网管系统eOMC上查询对应告警id为33312的告警修复建议
12 | 1紧急 | 宽接终端对应版本的适配层未安装 | 当未安装宽接终端对应版本的适配层时，产生此告警。 | 在LTE网管系统eOMC上查询对应告警id为33503的告警修复建议
13 | 2重要 | 文件发生篡改 | 当eOMC910上纳入检查的关键文件（比如北向配置文件）被篡改时，产生此告警。 | 在LTE网管系统eOMC上查询对应告警id为33601的告警修复建议
14 | 2重要/4提示 | 磁盘分区容量不足 | 当磁盘空间占用超过设定的阈值，产生此告警。占用比大于80%时告警级别为重要，介于60%-80%之间告警级别为提示。工控机场景下，占用比大于80%时告警级别为重要，介于75%-80%之间告警级别为提示。 | 在LTE网管系统eOMC上查询对应告警id为33702的告警修复建议
15 | 2重要 | eOMC license过期告警 | 当eOMC license文件过期，产生此告警。 | 在LTE网管系统eOMC上查询对应告警id为34100的告警修复建议
16 | 1紧急 | 登录尝试次数达到最大值 | 当出现如下情况之一，eOMC910产生该告警： 1、登录客户端时输入的用户密码错误，并且连续输入错误密码达到最大设定次数，默认值为3次。 2、解锁客户端时输入的用户密码错误，并且连续输入错误密码达到最大设定次数，默认值为3次。 | 在LTE网管系统eOMC上查询对应告警id为34107的告警修复建议
17 | 3次要 | eOMC license即将过期 | eOMC910 license到期前30天，系统每天会产生一条即将过期的告警，提示还有多少天license就将到期。 | 在LTE网管系统eOMC上查询对应告警id为34108的告警修复建议
18 | 3次要 | eOMC license已失效 | 管理员对eOMC910 license文件执行失效操作后，license文件进入试运行阶段，会产生此告警。试运行时间为30天。 | 在LTE网管系统eOMC上查询对应告警id为34109的告警修复建议
19 | 4提示 | 集群切换 | 当首次启动集群或集群资源在主备机之间发生切换时，产生此告警。 | 在LTE网管系统eOMC上查询对应告警id为38003的告警修复建议
20 | 1紧急 | 文件系统数据同步异常 | 当主机和备机之间的数据复制无法正常进行时，产生此告警。 | 在LTE网管系统eOMC上查询对应告警id为38004的告警修复建议
21 | 3次要 | License资源即将耗尽 | eOMC910 对license资源项使用情况进行持续监控，当管理的等效基站数达到或超过license资源总数的90%时，产生一条License资源即将耗尽告警。 管理的等效基站换算：基站数量+故障单站数量x2。基站包含eNB530、eMB535和eNB530_230M。 | 在LTE网管系统eOMC上查询对应告警id为38006的告警修复建议
22 | 2重要 | License资源耗尽 | eOMC910 对license资源项使用情况进行持续监控，当管理的等效基站数达到或超过license资源总数时，产生一条License资源耗尽告警。 管理的等效基站换算：基站数量+故障单站数量x2。基站包含eNB530、eMB535和eNB530_230M。 | 在LTE网管系统eOMC上查询对应告警id为38007的告警修复建议
23 | 1紧急 | 数据库同步异常 | 当主机和备机之间的复制网络链路异常或者备机的主从复制处理异常停止，产生此告警。 | 在LTE网管系统eOMC上查询对应告警id为38008的告警修复建议
24 | 1紧急 | 备机数据库异常告警 | 当备机数据库服务异常时，产生此告警。 | 在LTE网管系统eOMC上查询对应告警id为38009的告警修复建议
25 | 1紧急 | 主备机状态异常 | 当主机或者备机心跳通路中断，或容灾核心进程keepalived进入fault业务状态时，产生此告警。 | 在LTE网管系统eOMC上查询对应告警id为38010的告警修复建议
26 | 2重要 | 主备机时间同步异常 | 当eOMC检测到主备机时间同步异常时，产生此告警。 | 在LTE网管系统eOMC上查询对应告警id为38012的告警修复建议
27 | 1紧急 | 容灾VRID冲突 | eOMC容灾系统的VRID与其他网元容灾系统的VRID相同，产生此告警。 | 在LTE网管系统eOMC上查询对应告警id为38013的告警修复建议
eNodeB
1 | 2 | 监控设备维护链路异常告警 | 当BBU或RRU与监控设备之间的维护链路异常，或者监控设备与监控设备之间的维护链路异常时，产生此告警。当CCU维护链路恢复，且链路恢复状态持续2分钟时，则上报告警恢复；对其他监控设备，链路恢复时间为1分钟。 | 在LTE网管系统eOMC上查询对应告警id为25600的告警修复建议
2 | 2 | 监控设备硬件故障告警 | 当监控设备硬件故障时，产生此告警。当监控设备硬件恢复，且恢复状态持续1分钟时，则上报告警恢复。 | 在LTE网管系统eOMC上查询对应告警id为25601的告警修复建议
3 | 2 | 传感器失效告警 | 当传感器工作异常时，产生此告警。当传感器硬件恢复，且恢复状态持续约4分钟时，则上报告警恢复。 | 在LTE网管系统eOMC上查询对应告警id为25602的告警修复建议
4 | 2 | 监控设备供电输入异常告警 | 当给监控设备供电的直流输入异常时，产生此告警。 | 在LTE网管系统eOMC上查询对应告警id为25620的告警修复建议
5 | 2 | 直流输出异常告警 | 当电源系统直流输出异常时，产生此告警。 | 在LTE网管系统eOMC上查询对应告警id为25621的告警修复建议
6 | 2 | 市电输入异常告警 | 当市电异常时，产生此告警。对交流无和交流缺相，当市电恢复，且恢复状态持续3分钟时，则上报告警恢复；对交流过压和交流欠压，当市电恢复，且恢复状态持续13分钟时，则上报告警恢复。 交流过压和交流欠压门限可通过LST PMU查询，可通过MOD PMU配置。 | 在LTE网管系统eOMC上查询对应告警id为25622的告警修复建议
7 | 4 | 次要负载下电告警 | 当次要负载（包括射频单元）下电关闭时，产生此告警。 | 在LTE网管系统eOMC上查询对应告警id为25623的告警修复建议
8 | 4 | 蓄电池停止供电告警 | 当电池保护、蓄电池电力耗尽、蓄电池温度过高、蓄电池本地手动下电或后台控制下电时，产生此告警。 当蓄电池手动停止供电或后台控制停止供电时，产生提示级别告警。当蓄电池恢复供电正常时，则上报告警恢复。 当蓄电池高温下电使能，并且蓄电池温度高于高温下电温度门限时，产生重要级别告警。当蓄电池温度降低到（下电温度门限-10）摄氏度后，则上报告警恢复。 当蓄电池低压下电使能，并且蓄电池电压低于低压下电电压门限时，产生重要级别告警。当蓄电池电压恢复到下电电压门限，且恢复状态持续1分钟时，则上报告警恢复。 蓄电池下电温度和下电电压门限均通过LST BATTERY查询，通过MOD BATTERY配置。 | 在LTE网管系统eOMC上查询对应告警id为25624的告警修复建议
9 | 2 | 蓄电池电流异常告警 | 当蓄电池充电、放电电流出现异常、电池回路断时，产生此告警。对蓄电池回路断，当蓄电池回路恢复，且恢复状态持续3分钟时，上报告警恢复；对蓄电池充电过流，当充电电流恢复，且恢复状态持续8分钟时，上报告警恢复；对蓄电池放电过流和蓄电池不平衡，当状态恢复，且恢复时间持续3分半钟后，上报告警恢复。 | 在LTE网管系统eOMC上查询对应告警id为25625的告警修复建议
10 | 4 | 电源模块异常告警 | 当电源模块工作异常时，产生此告警。 | 在LTE网管系统eOMC上查询对应告警id为25626的告警修复建议
11 | 2 | 交流避雷器故障告警 | 当交流避雷器故障时，产生此告警。当交流避雷器故障恢复，且恢复状态持续3分钟时，上报告警恢复。 | 在LTE网管系统eOMC上查询对应告警id为25628的告警修复建议
12 | 2 | 电源模块与监控模块通信异常告警 | 当监控设备PMU无法与电源模块正常通信时，产生此告警。当电源模块通信恢复，且恢复状态持续3分钟时，上报告警恢复。 | 在LTE网管系统eOMC上查询对应告警id为25630的告警修复建议
13 | 2 | 负载熔丝断告警 | 当任意一个负载熔丝出现断开的情况时，产生此告警。 | 在LTE网管系统eOMC上查询对应告警id为25631的告警修复建议
14 | 2 | 蓄电池腔加热器故障告警 | 当蓄电池腔加热器出现异常时，产生此告警。 退出声明：此告警将在未来版本正式删除。当前版本此告警已不会产生，对应故障模式下使用“ALM-25659 加热器硬件故障告警”替代此告警。用户应避免使用此告警。 | 在LTE网管系统eOMC上查询对应告警id为25632的告警修复建议
15 | 2 | PMU内部接口通信故障告警 | 当PMU模块与信号扩展板通信出现异常时，产生此告警。 | 在LTE网管系统eOMC上查询对应告警id为25633的告警修复建议
16 | 2 | 电池不在位告警 | 当蓄电池不在位时，产生此告警。 | 在LTE网管系统eOMC上查询对应告警id为25634的告警修复建议
17 | 2 | 电池故障告警 | 当锂电池模块内部有故障时，产生此告警；当铅酸电池内阻过高时，也产生此告警。 | 在LTE网管系统eOMC上查询对应告警id为25635的告警修复建议
18 | 4 | 电源冗余不足告警 | 当电源系统中安装的电源模块数量不能满足N＋1备份时，产生此告警。当电源模块满足N+1备份，且状态持续20分钟时，上报告警恢复。 | 在LTE网管系统eOMC上查询对应告警id为25636的告警修复建议
19 | 4 | 电池配置不一致告警 | 当实际安装的电池类型为锂电池，但维护台配置的电池类型为铅酸蓄电池时，产生此告警。 | 在LTE网管系统eOMC上查询对应告警id为25640的告警修复建议
20 | 3 | 环境温度异常告警 | 当环境温度过高或过低时，产生此告警。当环境温度恢复，且恢复状态持续3分钟时，则上报告警恢复。 环境温度过高或过低门限可通过LST EMU查询，通过MOD EMU配置。 | 在LTE网管系统eOMC上查询对应告警id为25650的告警修复建议
21 | 3 | 环境湿度异常告警 | 当环境湿度过高或过低时，产生此告警。当环境湿度恢复，且恢复状态持续3分钟时，则上报告警恢复。 环境湿度过高或过低门限可通过LST EMU查询，通过MOD EMU配置。 | 在LTE网管系统eOMC上查询对应告警id为25651的告警修复建议
22 | 3 | 机柜温度异常告警 | 当机柜温度过高或者过低时，产生此告警。当机柜温度恢复，且恢复状态持续3分钟时，上报告警恢复。 机柜温度过高或过低门限可通过LST PMU查询，通过MOD PMU配置。 | 在LTE网管系统eOMC上查询对应告警id为25652的告警修复建议
23 | 3 | 机柜湿度异常告警 | 当机柜湿度过高或者过低时，产生此告警。当机柜湿度恢复，且恢复状态持续3分钟时，上报告警恢复。 机柜湿度过高或过低门限可通过LST PMU查询，通过MOD PMU配置。 | 在LTE网管系统eOMC上查询对应告警id为25653的告警修复建议
24 | 3 | 蓄电池温度异常告警 | 当蓄电池温度过高或过低时，产生此告警。当蓄电池温度恢复，且恢复状态持续3分钟时，上报告警恢复。 蓄电池温度过高或过低门限可通过LST BATTERY查询，通过MOD BATTERY配置。 | 在LTE网管系统eOMC上查询对应告警id为25654的告警修复建议
25 | 3 | 机柜出风口温度异常告警 | 当机柜出风口温度过高、过低或者进出风口温差过大时，产生此告警。当机柜出风口温度恢复，且恢复状态持续约4分钟时，上报告警恢复。 当机柜出风口温度由TCU监控，机柜出风口温度过高或过低可通过LST TCU查询，通过MOD TCU配置；当机柜出风口温度由FMU监控，机柜出风口温度过高门限为60摄氏度，机柜出风口温度过低门限为-20摄氏度。 | 在LTE网管系统eOMC上查询对应告警id为25655的告警修复建议
26 | 3 | 机柜进风口温度异常告警 | 当机柜进风口温度过高或者过低时，产生此告警。当机柜进风口温度恢复，且恢复状态持续约3分钟时，上报告警恢复。 机柜进风口温度过高门限为80摄氏度，机柜进风口温度过低门限为-40摄氏度。 | 在LTE网管系统eOMC上查询对应告警id为25656的告警修复建议
27 | 2 | TEC空调告警 | 当TEC空调（thermoelectric cooler，TEC）故障时，产生此告警。 | 在LTE网管系统eOMC上查询对应告警id为25657的告警修复建议
28 | 3 | 加热器硬件故障告警 | 当加热器硬件有故障时，产生此告警。 | 在LTE网管系统eOMC上查询对应告警id为25659的告警修复建议
29 | 1 | 水浸告警 | 当机房或机柜进水时，产生此告警。 | 在LTE网管系统eOMC上查询对应告警id为25670的告警修复建议
30 | 1 | 烟雾告警 | 当出现烟雾时，产生此告警。 | 在LTE网管系统eOMC上查询对应告警id为25671的告警修复建议
31 | 1 | 防盗告警 | 当机房有人进入或机柜门被打开时，产生此告警。 | 在LTE网管系统eOMC上查询对应告警id为25672的告警修复建议
32 | 2 | 风扇堵转告警 | 当风扇故障或者风扇运行不畅时，产生此告警。当风扇运行恢复，且恢复状态持续约3分钟时，上报告警恢复。 | 在LTE网管系统eOMC上查询对应告警id为25673的告警修复建议
33 | 2 | 油机故障告警 | 当油机无法启动或运行出错，油机不能正常供电时，产生此告警。 | 在LTE网管系统eOMC上查询对应告警id为25695的告警修复建议
34 | 2 | 油机燃料不足告警 | 当油机燃料不足时，产生此告警。 | 在LTE网管系统eOMC上查询对应告警id为25696的告警修复建议
35 | 2 | 油机启动失败告警 | 当油机启动失败时，产生此告警。当油机启动恢复，且恢复状态持续10分钟时，上报告警恢复。 | 在LTE网管系统eOMC上查询对应告警id为25697的告警修复建议
36 | 2 | 太阳能子阵丢失告警 | 当子阵回路断或者子阵组件丢失时，产生此告警。当太阳能子阵恢复，且恢复状态持续10分钟时，上报告警恢复。 | 在LTE网管系统eOMC上查询对应告警id为25710的告警修复建议
37 | 2 | 太阳能子阵故障告警 | 当子阵开路电压、电流或者子阵工作电压、电流异常时，产生此告警。 | 在LTE网管系统eOMC上查询对应告警id为25711的告警修复建议
38 | 3 | 太阳能控制器温度异常告警 | 当太阳能控制器内部温度过高时，产生此告警。 | 在LTE网管系统eOMC上查询对应告警id为25713的告警修复建议
39 | 2 | CCU拓扑与配置不一致告警 | 当用户配置的CCU互联拓扑结构与实际的CCU互联拓扑结构不一致时，产生此告警。当用户配置的CCU下eBAT个数小于实际在位的eBAT个数时，产生此告警。 | 在LTE网管系统eOMC上查询对应告警id为25719的告警修复建议
40 | 2 | CCU互联接口连线错误告警 | CCU互联端口分成FE_L和FE_R。当这两个端口同-类型互联，或连接成环形，或这两个端口与FE0或FE1连接时，会产生此告警。 | 在LTE网管系统eOMC上查询对应告警id为25720的告警修复建议
41 | 3 | CCU与BBU通信异常告警 | 在多模场景下，CCU与非管理者的BBU通讯故障时，产生此告警。当CCU通信恢复，且恢复状态持续1分钟时，上报告警恢复。 | 在LTE网管系统eOMC上查询对应告警id为25721的告警修复建议
42 | 2 | E1/T1信号丢失告警 | 当BTS的E1/T1端口在连续3S内没有接收任何脉冲时，BTS产生此告警，并且向对端网元发送RAI（远端告警指示）信号。 E1/T1信号丢失告警（LOS）意味着对端网元到BTS方向的传输线路故障（即在图1中的线路故障4或5或6），或中间传输设备故障。 图1 BTS与对端网元传输示意图 | 在LTE网管系统eOMC上查询对应告警id为25800的告警修复建议
43 | 2 | E1/T1告警指示信号告警 | 中间传输设备产生信号丢失（LOS：Loss of Signal）、帧丢失（LOF：Loss of Frame）等告警后，中间传输设备发给BTS的E1/T1帧将携带告警指示信号（AIS：Alarm Indication Signal）标识，当BTS接收到携带AIS标识的E1/T1帧信号时，将产生此告警。 E1/T1告警指示信号告警（AIS）表示对端网元到BTS方向的传输线路故障（即图1线路4或5故障），或中间传输设备故障。 图1 BTS与对端网元传输示意图 | 在LTE网管系统eOMC上查询对应告警id为25801的告警修复建议
44 | 3 | E1/T1远端告警指示告警 | 在BTS和对端网元（如基站、核心网等）间的中间设备或传输线路发生故障时, 对端网元会产生E1/T1信号丢失告警（LOS: Loss of Signal）、E1/T1帧丢失告警（LOF: Loss of Frame）或E1/T1告警指示信号告警（AIS: Alarm Indication Signal）时，同时对端网元会向BTS发送E1/T1远端告警指示信号（RAI: Remote Alarm Indication），BTS产生此告警。 E1/T1远端告警指示告警通常意味着单通,也就是说BTS接收功能正常，对端网元的接收功能出现故障，如BTS发送故障（即在图1中的线路故障1）、传输线路中断（即在图1中的线路故障2）、对端网元接收失效（即在图1中的线路故障3）等。 图1 BTS与对端网元传输示意图 | 在LTE网管系统eOMC上查询对应告警id为25802的告警修复建议
45 | 2 | E1/T1帧失步告警 | 在E1/T1线路接收端口检测到帧定位信号错误（Loss of Frame Alignment，LFA）时，产生此告警。 | 在LTE网管系统eOMC上查询对应告警id为25803的告警修复建议
46 | 3 | E1/T1复帧失步告警 | 当E1/T1线路接收端口检测到复帧定位信号错误（Loss of Multiframe Alignment，LMFA）时，产生此告警。 | 在LTE网管系统eOMC上查询对应告警id为25804的告警修复建议
47 | 3 | E1/T1滑帧超限告警 | 当E1/T1线路在1小时内统计的滑帧次数超过了的门限(默认门限为255次,不可配置)，未达到一小时超过门限也会产生此告警。如果连续10分钟内，滑帧次数为零时，则上报告警恢复。 | 在LTE网管系统eOMC上查询对应告警id为25805的告警修复建议
48 | 3 | E1/T1误码超限告警 | 当E1/T1链路的误码率超过了指定门限（默认门限为1E-5，用户可配置），产生此告警。如果连续15分钟内，误码率小于误码恢复门限时（指定门限的20%），则上报告警恢复。误码门限可以通过SET E1T1BER进行设置。 | 在LTE网管系统eOMC上查询对应告警id为25806的告警修复建议
49 | 3 | E1/T1环回告警 | 当用户通过SET E1T1LOP将E1/T1设置成近端或远端环回，或者用户将E1/T1进行了物理环回时，产生此告警。 | 在LTE网管系统eOMC上查询对应告警id为25807的告警修复建议
50 | 2 | PPP/MLPPP链路故障告警 | 当PPP/MLPPP链路状态由UP变为DOWN时，产生此告警。 | 在LTE网管系统eOMC上查询对应告警id为25860的告警修复建议
51 | 2 | MLPPP组故障告警 | 当MLPPP组状态由UP变为DOWN时，产生此告警。 | 在LTE网管系统eOMC上查询对应告警id为25861的告警修复建议
52 | 3 | MLPPP组丢包超限告警 | 当MLPPP组的丢包达到一定门限（门限可配置，缺省为千分之一百）时，产生此告警。告警门限可以通过ADD MPGRP或MOD MPGRP配置。‎ | 在LTE网管系统eOMC上查询对应告警id为25862的告警修复建议
53 | 3 | PPP链路错帧超限告警 | 当PPP链路的错帧达到一定门限（门限可配置，缺省为千分之十）时，产生此告警。如果连续10分钟检测到错帧低于告警恢复门限时，则上报告警恢复。告警产生门限和告警恢复门限可以通过MOD PPPLNK进行设置。 | 在LTE网管系统eOMC上查询对应告警id为25863的告警修复建议
54 | 2 | 以太网端口广播报文超限告警 | 当以太网端口每秒接收广播报文包数在连续30秒内超过用户设置的告警产生门限(门限可配置,当端口速率为10G时，缺省值为1500包/秒；当端口速率为40G时，缺省值为6000包/秒；其它情况，缺省值为320包/秒)，产生此告警。当以太网端口每秒接收广播报文包数在连续30秒内低于用户设置的告警恢复门限(门限可配置,当端口速率为10G时，缺省值为1200包/秒；当端口速率为40G时，缺省值为4800包/秒；其它情况，缺省值为288包/秒)，则上报告警恢复。告警产生门限和告警恢复门限可以通过SET ETHPORT进行设置。 | 在LTE网管系统eOMC上查询对应告警id为25879的告警修复建议
55 | 2 | 以太网链路故障告警 | 当系统检测到本端以太网端口状态故障或者远端节点故障无法承载业务时产生该告警。 当本端以太网端口状态持续为down时，NE会产生以太网链路故障,参考图1； 在NE和对端网元间启动ETH OAM功能后，当NE持续没有接收CC帧时，NE会产生CCM报文丢失异常，同时发送带有RDI指示的CC帧给对端网元,参考图2； 当NE接收到带有RDI指示的CC帧不恢复时，NE会产生RDI 故障,参考图3； 当NE接收到AIS帧不恢复时，NE会产生AIS 故障,参考图4。 | 在LTE网管系统eOMC上查询对应告警id为25880的告警修复建议
56 | 3 | MAC错帧超限告警 | 如果连续10分钟内，当以太网端口上MAC层错帧率超过了指定门限（门限可配置，缺省为千分之十）时，产生此告警。如果连续10分钟内，MAC层错帧率低于告警恢复门限（门限可配置，缺省为千分之八）时，则上报告警恢复。告警产生门限和告警恢复门限可以通过SET ETHPORT或者ADD ETHPORT进行设置。 | 在LTE网管系统eOMC上查询对应告警id为25881的告警修复建议
57 | 3 | ETHOAM 3AH发现失败告警 | 当基站检测到以太网端口上无法激活802.3ah协议进行以太网OAM（Operation, Administration and Maintenance）时，产生此告警。 | 在LTE网管系统eOMC上查询对应告警id为25882的告警修复建议
58 | 3 | ETHOAM 3AH远端故障告警 | 当基站接收到对端以太网端口故障通告时，产生此告警。 | 在LTE网管系统eOMC上查询对应告警id为25884的告警修复建议
59 | 3 | IP地址冲突告警 | 当检测到设备IP地址与外部设备发生冲突时，产生此告警。 | 在LTE网管系统eOMC上查询对应告警id为25885的告警修复建议
60 | 2 | IP Path故障告警 | 当链路GTP-U静态检测开关处于开启状态时，或者链路GTP-U静态检测开关在跟随状态并且全局GTP-U静态检测开关处于开启状态时，如果在检测周期内检测到和对端无法正常通信时，产生此告警。如果连续75秒内检测到IP Path状态正常时，则上报告警恢复。该告警仅对LTE有效。 | 在LTE网管系统eOMC上查询对应告警id为25886的告警修复建议
61 | 3 | 以太网TRUNK链路故障告警 | 当系统检测到以太网TRUNK链路故障时，产生此告警。 | 在LTE网管系统eOMC上查询对应告警id为25887的告警修复建议
62 | 2 | SCTP链路故障告警 | 当基站检测到SCTP（Stream Control Transmission Protocol，流控制传输协议）链路无法承载业务时，产生此告警。 | 在LTE网管系统eOMC上查询对应告警id为25888的告警修复建议
63 | 3 | SCTP链路拥塞告警 | 系统每5秒检测一次SCTP发送缓存，当SCTP发送缓存被大量需要重传的数据占用，连续3次占用比例达到整个发送缓冲区的拥塞产生门限时，产生此告警。当连续3次占用比例低于可恢复门限时，则上报告警恢复。该告警的产生门限和恢复门限均不可配置。对于不同制式基站，告警产生和恢复门限的缺省值不同： （1）GSM制式下，产生门限为百分之九十九，恢复门限为百分之四十。 （2）其它制式下，产生门限为百分之八十，恢复门限为百分之四十。 | 在LTE网管系统eOMC上查询对应告警id为25889的告警修复建议
64 | 2 | IKE协商失败告警 | 当基站检测到和对端设备进行IKE（Internet Key Exchange，因特网密钥交换）或IPSec SA（Internet Protocol Security，因特网协议安全性；Security Association，安全联盟）协商失败时，产生此告警。IPSec容灾功能中，如果当前使用备用IKE对等体且优先级最低的IKE对等体协商失败时，产生此告警，且具体问题为IKE冗余备份失效。IPSec重定向功能中，如果当前使用重定向的IKE对等体协商失败时，产生此告警。 当IKE对等体的冗余标识为主用或备用时表示当前使用了IPSec容灾功能。IPSec容灾功能是指当主用IKE对等体所在的安全通道的IKE协商失败后，系统会按优先级高低依次自动切换到各备用IKE对等体所在的安全通道，直到IKE协商成功。若优先级最低的IKE对等体所在安全通道也协商失败了，则会再从优先级最高的备用IKE对等体所在安全通道开始轮询。 | 在LTE网管系统eOMC上查询对应告警id为25891的告警修复建议
65 | 2 | ETHOAM 3AH远端环回告警 | 当本端处于ETHOAM 3AH远端环回状态时，产生此告警。 | 在LTE网管系统eOMC上查询对应告警id为25894的告警修复建议
66 | 2 | 以太网TRUNK组故障告警 | 当系统检测到以太网TRUNK组或远端节点故障时产生该告警。 当本端TRUNK组状态持续为down时，NE会产生以太网TRUNK组故障，参考图1； 在NE和对端网元间启动ETH OAM功能后,当NE持续没有接收CC帧时，NE会产生CCM报文丢失异常，同时发送带有RDI指示的CC帧给对端网元，参考图2； 当NE接收到带有RDI指示的CC帧不恢复时，NE会产生RDI故障，参考图 3； 当NE接收到AIS帧不恢复时，NE会产生AIS故障，参考图 4。 | 在LTE网管系统eOMC上查询对应告警id为25895的告警修复建议
67 | 2 | IP远端环回告警 | 当用户在接口板上启动了所有IP远端环回或指定IP远端环回（对UDP报文进行环回）时，产生此告警。 | 在LTE网管系统eOMC上查询对应告警id为25896的告警修复建议
68 | 3 | IP错帧超限告警 | 当IP层错帧率超过了指定门限（门限可配置，缺省为千分之十）时，产生此告警。如果连续10分钟内，IP层错帧率低于告警恢复门限时，则上报告警恢复。告警开关和门限可以通过SET GTRANSPARA进行设置，告警开关默认关闭。本告警目前仅对PPP，MP，ETHERNET，TRUNK以及ETHCI 有效。‎ | 在LTE网管系统eOMC上查询对应告警id为25897的告警修复建议
69 | 3 | IP Path丢包超限告警 | 当IP Path上行方向的IP PM功能被激活时，如果连续10分钟的丢包率高于用户设置的丢包告警产生门限(门限可配置，缺省为百分之五)，产生此告警。如果连续10分钟的丢包率低于告警恢复门限(门限可配置，缺省为百分之一)时，则上报告警恢复。告警产生门限和告警恢复门限可通过SET PLRTHRESHOLD进行设置。 | 在LTE网管系统eOMC上查询对应告警id为25898的告警修复建议
70 | 3 | BFD检测链路故障告警 | 当基站与目的地址之间的BFD（Bidirectional Forwarding Detection）会话出现故障时，产生此告警。 | 在LTE网管系统eOMC上查询对应告警id为25899的告警修复建议
71 | 3 | IP PM激活失败告警 | IP PM（Performance Monitoring）功能被激活后，本端将发送ACT报文到对端。当本端连续发送3次ACT请求后，却没有收到对端ACT ACK响应，同时存在地址对相同的IP Path链路或自建立的内部用户面链路时，产生此告警（IP PM激活失败）。 | 在LTE网管系统eOMC上查询对应告警id为25900的告警修复建议
72 | 2 | 远程维护通道故障告警 | 当远程维护通道异常导致基站无法维护，并持续中断5分钟时，产生此告警。当远程维护通道恢复时，则上报告警恢复。 | 在LTE网管系统eOMC上查询对应告警id为25901的告警修复建议
73 | 3 | 远程维护通道配置与运行数据不一致告警 | 当基站自动获取到的远程维护通道数据和配置文件中的远程维护通道数据不一致时，产生此告警。 | 在LTE网管系统eOMC上查询对应告警id为25902的告警修复建议
74 | 3 | IP链路性能测量故障告警 | 配置TWAMPSENDER后，系统周期性与Server进行协商，如果连续240秒未协商成功，上报此告警。Sender与Server协商成功，立即恢复该告警。 | 在LTE网管系统eOMC上查询对应告警id为25904的告警修复建议
75 | 3 | IPv6地址冲突告警 | 当检测到设备IPv6地址与外部设备发生冲突时，产生此告警。 | 在LTE网管系统eOMC上查询对应告警id为25947的告警修复建议
76 | 2 | 网元遭受攻击告警 | 当检测到泛洪攻击、非法报文攻击、ARP欺骗、IPSec重放、SSL重协商攻击、DOS攻击、源MAC地址攻击等安全威胁时，产生此告警。 当连续10秒内检测到泛洪报文速率超过告警门限（门限可配置，ARP报文缺省为32包/秒，ICMP报文缺省为64包/秒，TCP报文缺省为1024包/秒，SYN报文缺省为32包/秒，UDP报文缺省为1024包/秒）时，上报网元遭受攻击告警，且具体问题为泛洪攻击。当连续5分钟内检测到泛洪报文速率低于或者等于告警门限时，上报告警恢复。泛洪攻击告警门限可以通过MOD FLOODDEFEND进行设置。 当连续10秒内检测到非法报文速率超过告警门限（门限可配置，缺省为2000包/秒）时，上报网元遭受攻击告警，且具体问题为非法报文攻击。当连续5分钟内检测到非法报文速率低于或者等于告警门限时，上报告警恢复。非法报文攻击告警门限可以通过SET ‎IPGUARD进行设置。 当连续1分钟内检测到试图刷新ARP的操作次数超过告警门限（门限可配置，缺省为120次，如果当前已有信任MAC，信任MAC发起的刷新操作不统计在内）时，上报网元遭受攻击告警，且具体问题为ARP欺骗告警。当1分钟到2分钟内，已上报告警的IP地址仍未收到MAC地址请求，上报告警恢复。ARP欺骗告警门限可以通过SET ‎IPGUARD进行设置。 当连续10秒内检测到重放报文速率超过告警门限（门限可配置，缺省为100包/秒）时，上报网元遭受攻击告警，且具体问题为IPSec重放。当连续5分钟内检测到重放报文速率低于或者等于告警门限时，上报告警恢复。IPSec重放告警门限可以通过SET ‎IPGUARD进行设置。 当10秒内重协商次数达到10次时，上报网元遭受攻击告警，且具体问题为SSL重协商攻击。当连续5分钟内没有进行重协商时，上报告警恢复。 当连续300秒内收到IKEv2重定向的次数超过IKEv2重定向DOS攻击门限（门限可配置，缺省为5次）时，上报网元遭受攻击告警，且具体问题为DOS攻击。当连续300秒内收到IKEv2重定向的次数低于或者等于IKEv2重定向DOS攻击门限时，上报告警恢复。DOS攻击告警门限可以通过SET ‎IPGUARD进行设置。 因网元受到源MAC地址攻击而导致MAC转发表溢出后，当连续1分钟内检测到上行中继报文试图动态刷新MAC转发表的次数超过源MAC攻击告警门限（门限可配置，缺省为1）时，上报网元遭受攻击告警，且具体问题为源MAC地址攻击。当连续5分钟内未发生上行中继报文的MAC转发表匹配失败的情况，上报告警恢复。源MAC攻击告警门限可以通过SET LANSW进行设置。 | 在LTE网管系统eOMC上查询对应告警id为25950的告警修复建议
77 | 2 | 用户面承载链路故障告警 | 传输自建立模式下，开启静态检测功能（LTE X2、eX2、S1仅支持使用GTP-U检测机制，UMTS uX2仅支持使用UDP Ping检测机制）。当链路GTP-U静态检测开关处于开启状态时，或者链路GTP-U静态检测开关在跟随状态并且全局GTP-U静态检测开关处于开启状态时，或者UDP Ping静态检测开关为开启状态时，如果基站检测到承载上层业务的用户面承载链路本端无法和对端正常通讯时，产生此告警。当检测到用户面承载链路可用时，则上报告警恢复。 | 在LTE网管系统eOMC上查询对应告警id为25952的告警修复建议
78 | 2 | 用户面故障告警 | 当基站相同业务类型的IP Path故障和用户面承载链路故障数之和超过16个时，产生此告警并恢复对应的IP Path故障告警或用户面承载链路故障告警，不再上报新产生的IP Path故障告警或用户面承载链路故障告警。当基站相同业务类型的IP Path故障和用户面承载链路故障数之和小于等于12个时，则恢复此告警并上报对应的IP Path故障告警或用户面承载链路故障告警。 | 在LTE网管系统eOMC上查询对应告警id为25954的告警修复建议
79 | 4 | SCTP链路目的地址不可达告警 | 当SCTP（Stream Control Transmission Protocol，流控制传输协议）链路配置两个目的IP地址，有且只有一个对端目的IP地址无法与本端通信时，产生此告警。 | 在LTE网管系统eOMC上查询对应告警id为25955的告警修复建议
80 | 2 | 广播报文超限告警 | 当端口每秒接收广播报文包数在连续30秒内超过设置的告警产生门限(门限固定为2000包/秒)，产生此告警。当端口每秒接收广播报文包数在连续30秒内低于用户设置的告警恢复门限(门限固定为1500包/秒)，则上报告警恢复。 | 在LTE网管系统eOMC上查询对应告警id为25957的告警修复建议
81 | 2 | 域名解析失败告警 | DNS客户端向DNS服务器针对待解析的域名，发起查询解析，当结果存在解析失败的域名时，产生此告警。 | 在LTE网管系统eOMC上查询对应告警id为25958的告警修复建议
82 | 4 | 板间CANBUS通信异常告警 | CANBUS是一种总线，用于管理网元设备。当主控板无法通过CANBUS与单板进行通信时，产生此告警。当CANBUS恢复正常后，且状态维持180秒（默认）时，则告警恢复。告警产生和恢复的时长可以通过SET ALMFILTER命令进行设置。 | 在LTE网管系统eOMC上查询对应告警id为26101的告警修复建议
83 | 3 | 单板温度异常告警 | 当单板运行温度超出额定工作范围时，上报此告警。当单板运行温度在额定工作范围内，且该状态持续3分钟（默认）时，则告警恢复。告警产生和恢复的时长可以通过SET ALMFILTER命令进行设置。 单板的额定工作范围是单板的硬件属性，不同单板会有差异。一般温度过高门限通常为85摄氏度；严重温度过高门限通常为95摄氏度；温度过低门限通常为-30摄氏度。 | 在LTE网管系统eOMC上查询对应告警id为26104的告警修复建议
84 | 2 | 单板时钟输入异常告警 | 当单板检测到输入时钟无信号，且该故障状态累计30秒（默认）未恢复时，产生此告警。当该故障状态恢复，且持续180秒（默认）不产生时，将上报此告警恢复。告警产生和恢复的时长可以通过SET ALMFILTER命令进行设置。 | 在LTE网管系统eOMC上查询对应告警id为26106的告警修复建议
85 | 2 | 单板输入电压异常告警 | 当单板检测到输入电压高于14.4V或低于9.6V时，产生此告警。 | 在LTE网管系统eOMC上查询对应告警id为26107的告警修复建议
86 | 2 | BBU风扇堵转告警 | 当BBU的风扇出现转速过低时，产生此告警。当BBU的风扇转速恢复正常后，且该状态维持200秒（默认）时，则告警恢复。告警产生和恢复的时长可以通过SET ALMFILTER命令进行设置。 | 在LTE网管系统eOMC上查询对应告警id为26110的告警修复建议
87 | 2 | BBU风扇无法全速运转告警 | 在全速运转情况下，当BBU风扇的实际转速低于额定转速的80％时，产生此告警。当BBU风扇的实际转速恢复正常后，且该状态维持1分钟（默认）时，则恢复告警。告警产生和恢复的时长可以通过SET ALMFILTER命令进行设置。 | 在LTE网管系统eOMC上查询对应告警id为26111的告警修复建议
88 | 2 | BBU直流输出异常告警 | 当BBU电源模块的直流12V输出过压或欠压时，或BBU框内所有单板的功率之和超过BBU电源供电能力时，产生此告警。 | 在LTE网管系统eOMC上查询对应告警id为26112的告警修复建议
89 | 2 | 基站直流供电异常告警 | 当给BBU供电的电压异常时，上报此告警。直流供电门限可通过LST DVAS查询，可通过SET DVAS配置。 | 在LTE网管系统eOMC上查询对应告警id为26113的告警修复建议
90 | 3 | PSE供电异常告警 | 基站支持通过电口对电口连接设备供电功能。当PSE（Power-Sourcing Equipment）对外供电异常时，产生此告警。 注意：本告警默认屏蔽，如果需要监控请通过MML命令SET ALMSHLD解屏蔽。 | 在LTE网管系统eOMC上查询对应告警id为26115的告警修复建议
91 | 2 | 网元间地址冲突告警 | 当系统软件检测到当前配置的ODI（开放式站间通信接口）标识与其他网元配置的ODI标识相同时，产生此故障。 | 在LTE网管系统eOMC上查询对应告警id为26116的告警修复建议
92 | 3 | 星卡时钟输出异常告警 | 当星卡1PPS（1 Pulse Per Second）时钟无输出，且该故障状态累计30秒（默认）未恢复时，产生此告警。当该故障状态恢复，且持续180秒（默认）不产生时，将上报此告警恢复。告警产生和恢复的时长可以通过SET ALMFILTER命令进行设置。 | 在LTE网管系统eOMC上查询对应告警id为26120的告警修复建议
93 | 3 | 星卡天线故障告警 | 当星卡与天线（包括馈线，天线，避雷器等）连接的通路开路或者短路，且该故障状态累计40秒（默认）未恢复时，产生此告警。当该故障状态恢复，且持续180秒（默认）不产生时，将上报此告警恢复。告警产生和恢复的时长可以通过SET ALMFILTER命令进行设置。对于RGPS，系统检测到RGPS供电电源欠压或者过压时，则产生此告警。当系统检测到RGPS供电电源正常时，则上报告警恢复。 | 在LTE网管系统eOMC上查询对应告警id为26121的告警修复建议
94 | 3 | 星卡锁星不足告警 | 当基站锁定卫星数量低于告警门限，且该故障状态累计200秒（默认）未恢复时，产生此告警。当该故障状态恢复，且持续900秒（默认）不产生时，将上报此告警恢复。告警产生和恢复的时长可以通过SET ALMFILTER命令进行设置。基站锁定卫星数量的告警门限如下： 1、当星卡工作在GPS模式时，星卡处于非保持状态下小于4颗，保持状态小于1颗（RT星卡小于2颗）； 2、当星卡工作在GPS/GLONASS混合模式时，星卡处于非保持状态下GPS/GLONASS搜星都小于4颗并且总数小于5颗，保持状态下总搜星数小于1颗（RT星卡小于2颗）； 3、当星卡工作在北斗模式时，星卡处于非保持状态下小于3颗,保持状态小于1颗。 | 在LTE网管系统eOMC上查询对应告警id为26122的告警修复建议
95 | 3 | 星卡维护链路异常告警 | 当主控与星卡的通信链路异常，且该故障状态累计10秒（默认）未恢复时，产生此告警。当该故障状态恢复，且持续180秒（默认）不产生时，将上报此告警恢复。告警产生和恢复的时长可以通过SET ALMFILTER命令进行设置。 | 在LTE网管系统eOMC上查询对应告警id为26123的告警修复建议
96 | 3 | 单板硬件故障告警 | 当单板硬件故障时，产生此告警。 | 在LTE网管系统eOMC上查询对应告警id为26200的告警修复建议
97 | 3 | 单板过载告警 | 当单板处理芯片占用率高于90％时，产生此告警。当处理芯片占用率低于85％时，则告警恢复。 | 在LTE网管系统eOMC上查询对应告警id为26202的告警修复建议
98 | 2 | 单板软件运行异常告警 | 当单板的软件运行出现异常时，产生此告警。 | 在LTE网管系统eOMC上查询对应告警id为26203的告警修复建议
99 | 2 | 单板不在位告警 | 在对应槽位已配置相应单板，但未检测到单板在位信号时，产生此告警。 | 在LTE网管系统eOMC上查询对应告警id为26204的告警修复建议
100 | 2 | BBU单板维护链路异常告警 | 当主控板与所管理的其他单板维护链路异常时，产生此告警。 | 在LTE网管系统eOMC上查询对应告警id为26205的告警修复建议
101 | 2 | 主控板插错槽位告警 | 当主控板实际所在槽位和配置的槽位不一致时，产生此告警。 | 在LTE网管系统eOMC上查询对应告警id为26206的告警修复建议
102 | 2 | 单板文件系统损坏告警 | 当单板文件系统损坏时，产生此告警。 | 在LTE网管系统eOMC上查询对应告警id为26208的告警修复建议
103 | 2 | 单板闭塞告警 | 当用户闭塞单板成功时，产生此告警。 | 在LTE网管系统eOMC上查询对应告警id为26210的告警修复建议
104 | 2 | 单板下电告警 | 当单板下电或单板无法上电时，产生此告警。 | 在LTE网管系统eOMC上查询对应告警id为26214的告警修复建议
105 | 2 | 板间业务链路异常告警 | 当BBU框内两单板之间控制面或用户面通信异常时，产生此告警。 | 在LTE网管系统eOMC上查询对应告警id为26215的告警修复建议
106 | 2 | 单板未插紧告警 | 当单板未插紧时，产生此告警。 | 在LTE网管系统eOMC上查询对应告警id为26216的告警修复建议
107 | 4 | 传输光模块故障告警 | 当BBU的传输端口上的光模块故障时，产生此告警。 | 在LTE网管系统eOMC上查询对应告警id为26220的告警修复建议
108 | 2 | 传输光模块不在位告警 | 当BBU的传输端口上的光模块不在位时，产生此告警。 | 在LTE网管系统eOMC上查询对应告警id为26221的告警修复建议
109 | 3 | 传输光接口异常告警 | 当BBU传输端口上的光信号收发异常时，产生此告警。 | 在LTE网管系统eOMC上查询对应告警id为26222的告警修复建议
110 | 3 | 传输光接口性能恶化告警 | 当传输端口上的光模块的发送性能恶化时，产生此告警。 | 在LTE网管系统eOMC上查询对应告警id为26223的告警修复建议
111 | 4 | BBU CPRI光模块故障告警 | 当BBU连接下级射频单元/链环扩展单元的端口上的光模块故障时，产生此告警。当该光模块故障恢复正常后，且该状态持续2分钟（默认）时，则上报告警恢复。告警产生和恢复的时长可以通过SET ALMFILTER命令进行设置。 | 在LTE网管系统eOMC上查询对应告警id为26230的告警修复建议
112 | 2 | BBU CPRI光模块/电接口不在位告警 | 当BBU连接下级射频单元/链环扩展单元的端口上的光模块或者电接口连线不在位时，产生此告警。 | 在LTE网管系统eOMC上查询对应告警id为26231的告警修复建议
113 | 3 | BBU光模块收发异常告警 | 当BBU与下级射频单元/链环扩展单元之间的光纤链路（物理层）的光信号接收异常时，产生此告警。当该光信号接收正常后，且该状态持续150s（默认）时，则上报告警恢复。告警产生和恢复的时长可以通过SET ALMFILTER命令进行设置。 | 在LTE网管系统eOMC上查询对应告警id为26232的告警修复建议
114 | 3 | BBU CPRI光接口性能恶化告警 | 当BBU连接下级射频单元/链环扩展单元的端口上的光模块的性能恶化时，产生此告警。当该光模块的性能恶化恢复正常后，且该状态持续4分钟（默认）时，则上报告警恢复。告警产生和恢复的时长可以通过SET ALMFILTER命令进行设置。 | 在LTE网管系统eOMC上查询对应告警id为26233的告警修复建议
115 | 2 | BBU CPRI接口异常告警 | 当BBU与下级射频单元/链环扩展单元间的链路（链路层）数据收发异常时，产生此告警。当该链路数据收发正常后，且该状态持续90秒（默认）时，则上报告警恢复。告警产生和恢复的时长可以通过SET ALMFILTER命令进行设置。 | 在LTE网管系统eOMC上查询对应告警id为26234的告警修复建议
116 | 2 | 射频单元维护链路异常告警 | BBU和射频单元之间通过电缆或者光纤进行连接。当BBU与射频单元间的维护链路出现异常时，产生此告警。当BBU与射频单元间的维护链路恢复正常后，且该状态维持3分钟（默认）时，则告警恢复。告警产生和恢复的时长可以通过SET ALMFILTER命令进行设置。 | 在LTE网管系统eOMC上查询对应告警id为26235的告警修复建议
117 | 2 | RRU组网级数与配置不一致告警 | 当实际连接的射频单元/链环扩展单元级数比配置级数多时，产生此告警。当实际连接的射频单元/‎链环扩展单元级数与配置的级数一致后，且该状态维持2分钟（默认）时，则告警恢复。告警产生和恢复的时长可以通过SET ALMFILTER命令进行设置。 | 在LTE网管系统eOMC上查询对应告警id为26236的告警修复建议
118 | 2 | RRU组网断点告警 | 当RRU链/环上设置了断点时，产生此告警。 | 在LTE网管系统eOMC上查询对应告警id为26237的告警修复建议
119 | 2 | RRU组网拓扑类型与配置不一致告警 | 当用户配置的RRU链/环组网结构与实际的RRU链/环组网结构不一致时，产生此告警。 | 在LTE网管系统eOMC上查询对应告警id为26238的告警修复建议
120 | 3 | 射频单元间接收通道RTWP/RSSI不平衡告警 | 当属于同一小区的射频单元间的接收通道的RTWP/RSSI统计值相差超过10dB时，产生此告警。 退出声明：此告警将在未来版本正式删除。当前版本此告警已不会产生，用户应避免使用此告警。 | 在LTE网管系统eOMC上查询对应告警id为26239的告警修复建议
121 | 2 | BBU组网拓扑与配置不一致告警 | 当用户配置的BBU互联拓扑组网结构与实际的BBU互联拓扑组网结构不一致时，产生此告警。当BBU组网拓扑与配置不一致故障恢复正常后，且该状态维持2分钟（默认）时，则告警恢复。告警产生和恢复的时长可以通过SET ALMFILTER命令进行设置。对于UMTS来说，只有2U BBU支持此告警。 | 在LTE网管系统eOMC上查询对应告警id为26240的告警修复建议
122 | 2 | 配置文件损坏告警 | 当系统启动时或运行中，系统对配置文件进行合法性校验，当发现配置文件非法时，产生此告警。此告警属于自动产生手工恢复告警，在告警已经产生的情况下，复位基站或者升级基站版本都不会使告警恢复，需要手工恢复此告警。 | 在LTE网管系统eOMC上查询对应告警id为26242的告警修复建议
123 | 2 | 配置数据不一致告警 | 当进行配置数据生效或者一致性检查时，如果发现网元当前运行数据与用户配置的数据不一致时，产生此告警。 | 在LTE网管系统eOMC上查询对应告警id为26245的告警修复建议
124 | 2 | BBU CPRI线速率协商异常告警 | 自协商模式下，当BBU与下联射频单元/CGPS之间接口线速率协商后未达到最优速率，且因接口带宽不足导致小区无法建立时，产生此告警。非自协商模式下，链环上存在射频单元/链环扩展单元实际同步的速率与配置的链环或射频单元/链环扩展单元速率不一致时，产生此告警。 | 在LTE网管系统eOMC上查询对应告警id为26246的告警修复建议
125 | 3 | 配置异常告警 | 当系统检测到数据配置发生异常时，产生此告警。当系统检测到数据配置异常消失时，上报告警恢复。 | 在LTE网管系统eOMC上查询对应告警id为26247的告警修复建议
126 | 2 | 主区版本不可用告警 | 网元有主区和备区两个存储区域，主区用于存放系统当前运行的软件版本。当网元启动过程中，出现主区软件版本不完整或者为空，或者无法识别主区软件时，产生此告警。用户可以通过LST SOFTWARE来查询当前主区信息，如果主区软件版本状态为不可用，则说明当前主区不可用。 | 在LTE网管系统eOMC上查询对应告警id为26250的告警修复建议
127 | 3 | 单板类型和配置不匹配告警 | 当槽位上实际插入的单板和该槽位配置的单板类型或者扣板类型不一致，产生此告警。或当实际插入的主控板类型与配置的主控板单板规格不一致，产生此告警。 | 在LTE网管系统eOMC上查询对应告警id为26251的告警修复建议
128 | 2 | 单板无法识别告警 | 当系统检测到插入单板，但是无法识别其硬件类型时，产生此告警。 | 在LTE网管系统eOMC上查询对应告警id为26252的告警修复建议
129 | 2 | 单板软件自动增补失败告警 | 当系统检测到新增单板类型，但是主区中没有与该单板相匹配的软件版本，且从网管自动增补软件失败时，产生此告警。 如果下载软件时选择了延迟下载，升级到该版本4小时后系统会自动增补延迟下载的文件（如内置的Web LMT文件），但从网管自动增补失败，产生此告警。 当手动激活软件时，如果部分单板软件在待激活版本区不存在，会先从网管自动增补软件再激活。若增补操作失败，产生此告警。 | 在LTE网管系统eOMC上查询对应告警id为26253的告警修复建议
130 | 3 | 单板软件同步失败告警 | 网元检测到单板软件和网元软件版本不一致，试图自动同步且同步失败时，产生此告警。 | 在LTE网管系统eOMC上查询对应告警id为26254的告警修复建议
131 | 2 | 版本自动回退告警 | 当系统检测到当前版本异常，自动回退到前一个版本时产生此告警。 当采用增量配置文件或全量配置文件或MML命令方式修改基站配置导致基站满足配置回退条件并触发配置回退后，产生此告警。 升级热补丁后，网元10分钟内复位，系统自动回退热补丁，产生此告警。 升级热补丁后，网管10分钟时断链且之后一直未登陆，网元下次复位后，系统自动回退热补丁，产生此告警。 此告警属于自动产生手工恢复告警，在告警已经产生的情况下，复位基站或者升级基站版本都不会使告警恢复，需要手工恢复此告警。 | 在LTE网管系统eOMC上查询对应告警id为26255的告警修复建议
132 | 2 | 系统时钟不可用告警 | 主控板通过锁相环与外部时钟参考源进行同步，为各个业务处理模块提供系统时钟。当基站使用本地晶振的时间超过其可保持的时限（具体请参见《同步特性参数描述》相关章节）时，产生此告警。 | 在LTE网管系统eOMC上查询对应告警id为26260的告警修复建议
133 | 3 | 未配置时钟参考源告警 | 当用户未给基站配置外部时钟参考源时，产生此告警。 | 在LTE网管系统eOMC上查询对应告警id为26261的告警修复建议
134 | 3 | 时钟参考源异常告警 | 基站需要进行时钟同步，保证基站之间的时钟偏差满足3GPP的要求。基站进行时钟同步需要指定一个外部时钟参考源，当外部时钟参考源信号丢失、外部时钟参考源频率不稳定、外部时钟参考源信号质量不可用、参考源的频率与本地晶振频率偏差太大时导致无法与参考源同步，或者本网元为时钟互锁从制式而时钟互锁主制式的其它网元系统时钟源异常或者互锁主从时钟信息不一致，且该故障状态累计200秒（默认）未恢复时，产生此告警。当该故障状态恢复，且持续900秒（默认）不产生时，将上报此告警恢复。告警产生和恢复的时长可以通过SET ALMFILTER命令进行设置。 | 在LTE网管系统eOMC上查询对应告警id为26262的告警修复建议
135 | 3 | IP时钟链路异常告警 | 当IP时钟链路的客户端与服务端通信异常，且该故障状态累计30秒（默认）未恢复时，产生此告警。当该故障状态恢复，且持续180秒（默认）不产生时，将上报此告警恢复。告警产生和恢复的时长可以通过SET ALMFILTER命令进行设置。 | 在LTE网管系统eOMC上查询对应告警id为26263的告警修复建议
136 | 3 | 系统时钟失锁告警 | 当系统时钟锁相环失锁，且该故障状态累计30秒（默认）未恢复时，产生此告警。当该故障状态恢复，且持续180秒（默认）不产生时，将上报此告警恢复。告警产生和恢复的时长可以通过SET ALMFILTER命令进行设置。 | 在LTE网管系统eOMC上查询对应告警id为26264的告警修复建议
137 | 2 | 基站同步帧号异常告警 | 当输入到单板上的帧同步序号出现异常时，产生此告警。 | 在LTE网管系统eOMC上查询对应告警id为26265的告警修复建议
138 | 3 | 时间同步失败告警 | 当网元与时间同步服务器的时间同步失败时，产生此告警。 | 在LTE网管系统eOMC上查询对应告警id为26266的告警修复建议
139 | 3 | TOD时钟异常告警 | 当TOD（Time of Day）无1PPS（1 Pulse Per Second）输入，且该故障状态累计30秒（默认）未恢复时，产生此告警。当该故障状态恢复，且持续180秒（默认）不产生时，将上报此告警恢复。告警产生和恢复的时长可以通过SET ALMFILTER命令进行设置。 | 在LTE网管系统eOMC上查询对应告警id为26267的告警修复建议
140 | 2 | 制式间通信异常告警 | 在多模基站下，不同制式的主控板之间需要互传控制信息。两个主控板之间周期进行握手，连续大概45s握手失败，则产生此告警；连续大概30s握手成功，则恢复此告警。 当拔掉对端制式的主控板或者在BBU互联场景下拔掉互联线后，本端制式检测不到对端制式，持续3分钟左右系统自动删除该对端制式，本端制式与该对端制式的制式间通信异常告警也会随之恢复。 | 在LTE网管系统eOMC上查询对应告警id为26270的告警修复建议
141 | 4 | 制式间监控设备参数配置冲突告警 | 在多模配置下，当某个制式配置的监控设备参数与其他制式配置的同一监控设备参数不一致时，产生此告警。 | 在LTE网管系统eOMC上查询对应告警id为26271的告警修复建议
142 | 4 | 制式间射频单元参数配置冲突告警 | 在多模配置下，同一个射频单元在不同制式间配置的工作制式或其他射频单元参数配置不一致时，产生此告警。 | 在LTE网管系统eOMC上查询对应告警id为26272的告警修复建议
143 | 4 | 制式间BBU单板参数配置冲突告警 | 在多模配置下，同一个BBU框内的单板参数配置不一致时，产生此告警。 | 在LTE网管系统eOMC上查询对应告警id为26273的告警修复建议
144 | 2 | 制式间单板对象配置冲突告警 | 在多模配置下，当同一块物理单板在不同制式下配置的柜框槽不一致、不同的物理单板在不同制式下配置的柜框槽相同、只支持一个制式配置的单板被多个制式同时配置、只支持一个制式配置的对‎象被多个制式同时配置时，产生此告警。‎ | 在LTE网管系统eOMC上查询对应告警id为26274的告警修复建议
145 | 2 | 制式间站点级配置冲突告警 | 在多模配置下，当某个制式站点级配置与其他制式站点级配置冲突时，例如：时钟源类型、基站DID（Deployment ID）、时钟空口软同步配置，产生此告警。 | 在LTE网管系统eOMC上查询对应告警id为26276的告警修复建议
146 | 2 | 射频单元工作模式与单板能力不匹配告警 | 当系统配置的射频单元工作制式与射频单元实际的制式能力不匹配时，产生此告警。 | 在LTE网管系统eOMC上查询对应告警id为26278的告警修复建议
147 | 3 | 制式间单板安装与配置不匹配告警 | 多模基站情况下，安装在相同BBU中两个制式主控板的柜框号配置不同，或者安装在不同BBU中的两个制式主控板的柜框号配置相同时，产生此告警。 | 在LTE网管系统eOMC上查询对应告警id为26279的告警修复建议
148 | 4 | BBU互联光模块故障告警 | 当BBU互联端口上的光模块故障时，产生此告警。当该光模块故障恢复正常后，且该状态持续2分钟（默认）时，则上报告警恢复。告警产生和恢复的时长可以通过SET ALMFILTER命令进行设置。对于UMTS来说，只有2U BBU支持此告警。 | 在LTE网管系统eOMC上查询对应告警id为26310的告警修复建议
149 | 2 | BBU互联光模块不在位告警 | 当BBU互联端口上的光模块或者电接口连线不在位时，产生此告警。对于UMTS来说，只有2U BBU支持此告警。 | 在LTE网管系统eOMC上查询对应告警id为26311的告警修复建议
150 | 3 | BBU互联光模块接收异常告警 | 当BBU互联端口间的光纤链路（物理层）的光信号接收异常时，产生此告警。当该链路的光信号接收正常后，且该状态持续150秒（默认）时，则上报告警恢复。告警产生和恢复的时长可以通过SET ALMFILTER命令进行设置。对于UMTS来说，只有2U BBU支持此告警。 | 在LTE网管系统eOMC上查询对应告警id为26312的告警修复建议
151 | 3 | BBU互联光接口发送异常告警 | 当BBU互联端口上的光模块发送异常时，产生此告警。当该光模块发送正常后，且该状态持续4分钟（默认）时，则上报告警恢复。告警产生和恢复的时长可以通过SET ALMFILTER命令进行设置。对于UMTS来说，只有2U BBU支持此告警。 | 在LTE网管系统eOMC上查询对应告警id为26313的告警修复建议
152 | 2 | BBU互联端口异常告警 | 当BBU互联端口上的接口收发异常时，产生此告警。当该接口收发正常后，且该状态持续90秒（默认）时，则上报告警恢复。告警产生和恢复的时长可以通过SET ALMFILTER命令进行设置。对于UMTS来说，只有2U BBU支持此告警。 | 在LTE网管系统eOMC上查询对应告警id为26314的告警修复建议
153 | 2 | BBU互联端口连线错误告警 | UMPT+UMPT互联方式时，互联线缆需按照规则进行连接，当不满足连线规则时产生此告警。 UMDU+UMDU互联方式或其他互联方式时，同一类型端口不能互联，端口互联后也不能形成环形连接，且BBU间或BBU和USU间或BBU和USU3910间互联线缆需按照规则进行连接，当不满足上述条件时产生此告警。 当BBU互联端口连线错误恢复正常后，且该状态维持一段时间时，则告警恢复。告警产生和恢复的时长可以通过SET ALMFILTER命令进行设置。 注：连线规则可参见对应产品的FPD描述或文档《USU3900 硬件描述》、《USU3910 硬件描述》。 | 在LTE网管系统eOMC上查询对应告警id为26315的告警修复建议
154 | 4 | BBU IR光模块故障告警 | 当BBU连接下级射频单元的端口上的光模块故障时，产生此告警。当该光模块故障恢复正常后，且该状态持续2分钟（默认）时，则上报告警恢复。告警产生和恢复的时长可以通过SET ALMFILTER命令进行设置。 | 在LTE网管系统eOMC上查询对应告警id为26320的告警修复建议
155 | 2 | BBU IR光模块/电接口不在位告警 | 当BBU连接下级射频单元的端口上的光模块或者电接口连线不在位时，产生此告警。 | 在LTE网管系统eOMC上查询对应告警id为26321的告警修复建议
156 | 3 | BBU IR光模块收发异常告警 | 当BBU与下级射频单元之间的光纤链路（物理层）的光信号接收异常时，产生此告警。当该光信号接收正常后，且该状态持续16分钟（默认）时，则上报告警恢复。告警产生和恢复的时长可以通过SET ALMFILTER命令进行设置。 | 在LTE网管系统eOMC上查询对应告警id为26322的告警修复建议
157 | 3 | BBU IR光接口性能恶化告警 | 当BBU连接下级射频单元的端口上的光模块的性能恶化时，产生此告警。当该光模块的性能恶化恢复正常后，且该状态持续16分钟（默认）时，则上报告警恢复。告警产生和恢复的时长可以通过SET ALMFILTER命令进行设置。 | 在LTE网管系统eOMC上查询对应告警id为26323的告警修复建议
158 | 2 | BBU IR接口异常告警 | 当BBU与下级射频单元间的链路（链路层）数据收发异常时，产生此告警。当该链路数据收发正常后，且该状态持续5分钟（默认）时，则上报告警恢复。告警产生和恢复的时长可以通过SET ALMFILTER命令进行设置。 | 在LTE网管系统eOMC上查询对应告警id为26324的告警修复建议
159 | 2 | BBU IR线速率协商异常告警 | 当BBU与下联射频单元之间接口线速率协商后未达到最优速率，且因接口带宽不足导致小区无法建立时，产生此告警。 | 在LTE网管系统eOMC上查询对应告警id为26325的告警修复建议
160 | 2 | 机框类型配置与实际不一致告警 | 当检测到本框配置类型与实际不一致时，产生此告警。 | 在LTE网管系统eOMC上查询对应告警id为26401的告警修复建议
161 | 2 | 分离主控制式冲突告警 | 当系统检测到数据配置发生异常（如配置冲突）时，产生此告警。当系统检测到数据配置异常消失时，上报告警恢复。 | 在LTE网管系统eOMC上查询对应告警id为26402的告警修复建议
162 | 2 | 射频单元光模块/电接口不在位告警 | 当射频单元CPRI端口上的光模块或者电接口连线不在位时，产生此告警。 | 在LTE网管系统eOMC上查询对应告警id为26501的告警修复建议
163 | 2 | 射频单元光模块类型不匹配告警 | 射频单元CPRI端口上安装的光模块支持的最大线速率比当前CPRI端口协商的线速率低时，产生此告警。 | 在LTE网管系统eOMC上查询对应告警id为26502的告警修复建议
164 | 2 | 射频单元光模块收发异常告警 | 当射频单元与对端设备（上级/下级射频单元或BBU）之间的光纤链路（物理层）的光信号收发异常时，产生此告警。 | 在LTE网管系统eOMC上查询对应告警id为26503的告警修复建议
165 | 2 | 射频单元CPRI接口异常告警 | 当射频单元与对端设备（上级/下级射频单元或BBU）间的CPRI链路（链路层）的CPRI数据收发异常时，或者当用户启动了射频单元的CPRI链路性能测试时，产生此告警。 | 在LTE网管系统eOMC上查询对应告警id为26504的告警修复建议
166 | 3 | 射频单元光接口性能恶化告警 | 当射频单元光模块的接收或发送性能恶化时，产生此告警。 | 在LTE网管系统eOMC上查询对应告警id为26506的告警修复建议
167 | 4 | 射频单元光模块故障告警 | 当射频单元与对端设备（上级/下级射频单元或BBU）间连接端口上的光模块或者电接口故障时，产生此告警。 | 在LTE网管系统eOMC上查询对应告警id为26507的告警修复建议
168 | 2 | 射频单元IR接口异常告警 | 当射频单元与对端设备（上级/下级射频单元或BBU）间接口链路（链路层）数据收发异常时，产生此告警。 | 在LTE网管系统eOMC上查询对应告警id为26508的告警修复建议
169 | 3 | 射频单元发射通道增益异常告警 | 当BBU到射频单元的基带输入信号功率和射频单元天馈口实际发射功率的偏差超过门限时，产生此告警。 | 在LTE网管系统eOMC上查询对应告警id为26520的告警修复建议
170 | 3 | 射频单元接收通道RTWP/RSSI过低告警 | 当射频单元的接收通道的RTWP/RSSI低于门限时，产生此告警。本告警在LTE制式下只检测RTWP，不检测RSSI。 RTWP：Received Total Wideband Power 接收总带宽功率（包括信号功率和噪声功率之和）。 RSSI：Received Signal Strength Indicator 接收信号强度指示。 | 在LTE网管系统eOMC上查询对应告警id为26521的告警修复建议
171 | 2 | 射频单元功放过流告警 | 当射频单元的某个发射通道上的功放模块工作电流超过其额定工作范围时，产生此告警。 | 在LTE网管系统eOMC上查询对应告警id为26524的告警修复建议
172 | 3 | 射频单元温度异常告警 | 当射频单元内部工作温度超过额定工作范围时，产生此告警。射频单元的额定工作范围是射频单元的硬件属性，不同射频单元会有差异。 | 在LTE网管系统eOMC上查询对应告警id为26525的告警修复建议
173 | 2 | 射频单元输入功率异常告警 | 当BBU到射频单元的基带输入信号的功率超过了射频单元的额定功率范围时，产生此告警。 | 在LTE网管系统eOMC上查询对应告警id为26527的告警修复建议
174 | 3 | 射频单元驻波告警 | VSWR（Voltage Standing Wave Ratio，电压驻波比）用来衡量无线信号通过功率源、传输线、最终进入负载的有效传输功率。天馈驻波检测是在机顶口进行前反向功率的采样，采样值做对比计算后得到天馈驻波比值。当射频单元发射通道的天馈接口驻波超过了设置的驻波比告警门限或驻波比告警后处理门限时，产生此告警。驻波比告警门限和驻波比告警后处理门限均可通过LST RRU 查询，通过MOD RRU修改。 | 在LTE网管系统eOMC上查询对应告警id为26529的告警修复建议
175 | 4 | 射频单元ALD电流异常告警 | 当射频单元通过馈缆或多芯线向天线设备供电的供电电流超过正常的工作范围时，产生此告警。 | 在LTE网管系统eOMC上查询对应告警id为26530的告警修复建议
176 | 3 | 射频单元ALD开关配置不匹配告警 | 射频单元支持两种ALD端口：同轴线端口（即天馈端口）及多芯线端口（即RET端口）。当用户配置的射频单元ALD开关与实际连接的ALD端口不匹配时，产生此告警。 | 在LTE网管系统eOMC上查询对应告警id为26531的告警修复建议
177 | 3 | 射频单元硬件故障告警 | 当射频单元内部的硬件发生故障时，产生此告警。 | 在LTE网管系统eOMC上查询对应告警id为26532的告警修复建议
178 | 2 | 射频单元软件运行异常告警 | 当射频单元的软件任务运行出现挂起等异常时，产生此告警。 | 在LTE网管系统eOMC上查询对应告警id为26533的告警修复建议
179 | 3 | 射频单元过载告警 | 当射频单元的CPU占有率超过工作门限时，产生此告警。 | 在LTE网管系统eOMC上查询对应告警id为26534的告警修复建议
180 | 2 | 射频单元时钟异常告警 | 当射频单元的CPRI接口时钟或内部器件工作时钟异常时，产生此告警。 | 在LTE网管系统eOMC上查询对应告警id为26538的告警修复建议
181 | 2 | 射频单元交流掉电告警 | 当内置AC-DC模块的射频单元的外部交流电源输入中断时，产生此告警。 | 在LTE网管系统eOMC上查询对应告警id为26540的告警修复建议
182 | 2 | 天线设备维护链路异常告警 | 当射频单元与天线设备（电调天线RET、塔放TMA、远程天线单元RAE或者SASU）之间的维护链路异常时，产生此告警。 | 在LTE网管系统eOMC上查询对应告警id为26541的告警修复建议
183 | 2 | 射频单元备电设备维护链路异常告警 | 当射频单元与备电设备之间的维护链路异常时，产生此告警。 | 在LTE网管系统eOMC上查询对应告警id为26542的告警修复建议
184 | 2 | 射频单元外部设备维护链路异常告警 | 当射频单元与通用串口设备（具体设备类型由用户的实际安装决定）之间的维护链路异常时，产生此告警。 | 在LTE网管系统eOMC上查询对应告警id为26543的告警修复建议
185 | 2 | 射频单元电源防雷器故障告警 | 当射频单元内部的电源防雷器发生故障时，产生此告警。 | 在LTE网管系统eOMC上查询对应告警id为26544的告警修复建议
186 | 4 | 射频单元发射通道手动关闭告警 | 当用户下发命令关闭射频单元的发射通道开关时，产生此告警。 | 在LTE网管系统eOMC上查询对应告警id为26545的告警修复建议
187 | 3 | 射频单元输入电源能力不足告警 | 当射频单元检测到外部输入电源能力不足时，产生此告警。 | 在LTE网管系统eOMC上查询对应告警id为26546的告警修复建议
188 | 2 | AAS单板不在位告警 | 当未检测到单板在位信号时，产生此告警。 | 在LTE网管系统eOMC上查询对应告警id为26560的告警修复建议
189 | 2 | AAS硬件故障告警 | 当AAAU的电调控制系统或射频系统硬件故障时，产生此告警。 | 在LTE网管系统eOMC上查询对应告警id为26561的告警修复建议
190 | 2 | 射频单元与电调天线连接异常告警 | 当AAS中的射频单元与电调天线之间连接异常时，产生此告警。 | 在LTE网管系统eOMC上查询对应告警id为26562的告警修复建议
191 | 2 | 射频单元运行时拓扑异常告警 | 射频单元运行时，改变射频单元的拓扑连接关系，且该射频单元未复位时，产生此告警。 | 在LTE网管系统eOMC上查询对应告警id为26563的告警修复建议
192 | 3 | 射频单元直流掉电告警 | 当直流射频单元的外部电源输入中断后，产生此告警。 | 在LTE网管系统eOMC上查询对应告警id为26564的告警修复建议
193 | 3 | 电调天线马达故障告警 | 当电调天线（RET）的马达出现故障时，产生此告警。 | 在LTE网管系统eOMC上查询对应告警id为26751的告警修复建议
194 | 3 | 天线设备硬件故障告警 | 当天线设备（电调天线、塔放、SASU、RAE）的内部硬件出现故障时，产生此告警。 | 在LTE网管系统eOMC上查询对应告警id为26752的告警修复建议
195 | 3 | 电调天线未校准告警 | 当基站检测到电调天线未校准时，产生此告警。当该故障恢复正常后，则上报告警恢复。 | 在LTE网管系统eOMC上查询对应告警id为26753的告警修复建议
196 | 3 | 电调天线数据丢失告警 | 当电调天线（RET）的内部配置数据丢失时，产生此告警。 | 在LTE网管系统eOMC上查询对应告警id为26754的告警修复建议
197 | 2 | 塔放旁路告警 | 当检测到硬件故障时，塔放（TMA）自动设置为旁路状态，并产生此告警。 | 在LTE网管系统eOMC上查询对应告警id为26755的告警修复建议
198 | 3 | 电调天线运行数据异常告警 | 当基站检测到天线实际倾角和配置不一致时，产生此告警。当该故障恢复正常后，则上报告警恢复。对波束赋形AAU，当内圈天线倾角小于外圈天线倾角时也产生该告警，当内外圈倾角满足条件且天线实际倾角和配置一致时恢复告警。 | 在LTE网管系统eOMC上查询对应告警id为26757的告警修复建议
199 | 3 | 塔放运行数据异常告警 | 当基站检测到塔放增益或者工作模式和配置不一致时，产生此告警。当该故障恢复正常后，则上报告警恢复。 | 在LTE网管系统eOMC上查询对应告警id为26758的告警修复建议
200 | 3 | RHUB硬件故障告警 | 当RHUB内部的硬件发生故障时，产生此告警。 | 在LTE网管系统eOMC上查询对应告警id为26765的告警修复建议
201 | 2 | RHUB软件运行异常告警 | 当RHUB的软件任务运行出现挂起等异常时，产生此告警。 | 在LTE网管系统eOMC上查询对应告警id为26766的告警修复建议
202 | 3 | RHUB过载告警 | 当RHUB的CPU占有率超过工作门限时，产生此告警。 | 在LTE网管系统eOMC上查询对应告警id为26767的告警修复建议
203 | 2 | RHUB时钟异常告警 | 当RHUB的CPRI接口时钟或内部器件工作时钟异常时，产生此告警。 | 在LTE网管系统eOMC上查询对应告警id为26768的告警修复建议
204 | 3 | RHUB温度异常告警 | 当RHUB内部工作温度超过额定工作范围时，产生此告警。 | 在LTE网管系统eOMC上查询对应告警id为26771的告警修复建议
205 | 2 | RHUB AC/DC维护链路异常告警 | 当RHUB的AC/DC模块的维护链路出现异常时，产生此告警。 | 在LTE网管系统eOMC上查询对应告警id为26774的告警修复建议
206 | 2 | RHUB PSE供电故障告警 | 当RHUB检测到PSE供电出现过流、断路等异常时，产生此告警。 | 在LTE网管系统eOMC上查询对应告警id为26776的告警修复建议
207 | 2 | RHUB光模块/电接口不在位告警 | 当RHUB CPRI端口上的光模块或者电接口连线不在位时，产生此告警。 | 在LTE网管系统eOMC上查询对应告警id为26780的告警修复建议
208 | 2 | RHUB光模块类型不匹配告警 | 当RHUB上安装的光模块的类型与RHUB支持的光模块类型不匹配时，产生此告警。 | 在LTE网管系统eOMC上查询对应告警id为26781的告警修复建议
209 | 2 | RHUB光模块收发异常告警 | 当RHUB与对端设备（上级/下级RHUB、BBU）之间的光纤链路（物理层）的光信号收发异常时，产生此告警。 | 在LTE网管系统eOMC上查询对应告警id为26782的告警修复建议
210 | 2 | RHUB CPRI接口异常告警 | 当RHUB与对端设备（上级/下级RHUB、BBU）间的CPRI链路（链路层）的CPRI数据收发异常时，产生此告警。 | 在LTE网管系统eOMC上查询对应告警id为26783的告警修复建议
211 | 3 | RHUB光接口性能恶化告警 | 当RHUB光模块的接收或发送性能恶化时，产生此告警。 | 在LTE网管系统eOMC上查询对应告警id为26785的告警修复建议
212 | 3 | RHUB光模块故障告警 | 当RHUB与对端设备（上级/下级RHUB或BBU）间连接端口上的光模块或者电接口故障时，产生此告警。 | 在LTE网管系统eOMC上查询对应告警id为26786的告警修复建议
213 | 2 | RHUB与pRRU间链路异常告警 | 当RHUB与pRRU之间CPRI接口发生异常时，产生该告警。 | 在LTE网管系统eOMC上查询对应告警id为26787的告警修复建议
214 | 3 | 本地用户连续登录尝试失败告警 | 网元运行过程中，当本地维护终端使用本地账户登录网元，如果连续输入错误密码的次数超过限制（通过SET PWDPOLICY中“密码最大尝试失败次数”设置，缺省为3次），导致该账户被锁定同时产生此告警。 网元运行过程中，当本地维护终端使用本地账户登录网元，如果连续使用非法的用户名的次数超过限制（通过SET PWDPOLICY中“密码最大尝试失败次数”设置，缺省为3次），产生此告警。 当用户被解锁或者不再尝试该用户登录状态达到一定时长（通过SET PWDPOLICY中“密码锁定自动解锁时长”设置，缺省为30分钟），则上报告警恢复。 | 在LTE网管系统eOMC上查询对应告警id为26830的告警修复建议
215 | 2 | 802.1X认证失败告警 | 当传输网口进行802.1x认证失败时，产生此告警。802.1x认证功能用于限制未经认证的设备通过接入端口访问LAN（Local Area Network）或WLAN（Wireless Local Area Network），以此保障传输网络的安全。 | 在LTE网管系统eOMC上查询对应告警id为26831的告警修复建议
216 | 3 | 对端证书过期告警 | 基站运行过程中，当与基站通讯的对端使用过期的安全证书尝试连接基站并进行安全认证时，产生此告警。 | 在LTE网管系统eOMC上查询对应告警id为26832的告警修复建议
217 | 3 | 证书即将过期告警 | 网元周期性检查证书的有效性（默认检查周期为7天），当检测到当前时间距离已经加载的证书的过期时间小于告警产生门限值（默认告警产生门限为30天）时，产生此告警（对于正在使用的设备证书，还需更新策略为代理方式或手工方式时，产生告警）; 当检测到当前时间距离已经加载的证书的过期时间大于告警恢复门限值（默认告警恢复门限为30天）时,则上报告警恢复。告警的检查周期和门限值可以通过SET CERTCHKTSK进行设置。 | 在LTE网管系统eOMC上查询对应告警id为26840的告警修复建议
218 | 4 | 证书失效告警 | 当网元检查到证书未到生效期、证书过期、证书被撤销或证书无法加载时，产生此告警。‎当网元检测到证书加载成功并且生效时，则上报告警恢复。 | 在LTE网管系统eOMC上查询对应告警id为26841的告警修复建议
219 | 3 | 证书自动更新失败告警 | 当基站自动更新证书文件失败时，产生此告警。 | 在LTE网管系统eOMC上查询对应告警id为26842的告警修复建议
220 | 4 | 近端接入维护设备异常告警 | 当基站近端无线接入维护设备故障或者不在位时，产生此告警。 注意：UMDU环境，如果用户通过MML命令SET LOCALWAP将SWITCH开关设置为关闭，则基站不检测且不上报该告警。非UMDU环境，基站不检测该告警。 | 在LTE网管系统eOMC上查询对应告警id为26844的告警修复建议
221 | 2 | S1接口故障告警 | S1AP（S1 Application Protocol）连接在底层SCTP链路资源可用时，eNodeB将向MME发起连接建立请求；如果MME对连接请求做合法性检查不通过，将无法建立连接；如果MME检查通过，当eNodeB收到MME的响应后，发现MMEC(MME Code)冲突时也将无法建立连接。 当S1AP协议层因数据配置错误、MME异常无法建立连接、S1接口闭塞或S1接口License受限时，产生此告警。 当底层SCTP链路故障，且该状态持续18秒未恢复时，也会产生该告警；当底层SCTP链路资源变为可用，且该状态持续28秒一直可用时，则上报告警恢复。 | 在LTE网管系统eOMC上查询对应告警id为29201的告警修复建议
222 | 2 | S1接口配置更新失败告警 | 当eNodeB上eNodeB名称、跟踪区域、支持的运营商发生变更时，将发起S1AP（S1 Application Protocol）接口配置更新。 当S1AP协议层配置更新异常时，产生此告警。 退出声明：此告警将在未来版本正式删除。当前版本此告警已不会产生，用户应避免使用此告警。 | 在LTE网管系统eOMC上查询对应告警id为29202的告警修复建议
223 | 4 | X2接口故障告警 | X2AP（X2 Application Protocol）连接在底层SCTP链路资源可用时，eNodeB将向对端eNodeB发起连接建立请求；对端eNodeB对连接请求做合法性检查，检查不通过，将无法建立连接；eNodeB收到对端eNodeB的响应后，如果发现对端eNodeB在黑名单中将无法建立连接。 当基站存在X2AP协议层因配置错误或者对端eNodeB异常无法建立连接时，产生此告警；当全部X2AP协议层建立连接成功时，则上报告警恢复。 当基站存在承载X2接口的底层SCTP链路故障，且该状态持续18秒未恢复时，也会产生此告警；当所有承载X2接口的底层SCTP链路资源变为可用，且该状态持续28秒一直可用时，则上报告警恢复。 | 在LTE网管系统eOMC上查询对应告警id为29204的告警修复建议
224 | 2 | X2接口配置更新失败告警 | 当X2AP（X2 Application Protocol）协议层配置更新异常时，产生此告警。 退出声明：此告警将在未来版本正式删除。当前版本此告警已不会产生，用户应避免使用此告警。 | 在LTE网管系统eOMC上查询对应告警id为29205的告警修复建议
225 | 2 | 基站控制面传输中断告警 | 当基站所有承载业务（比如S1Interface、X2Interface）的SCTP链路（链路条数不少于2条）状态都异常时，产生此告警。当基站有一条承载业务的SCTP链路状态恢复时，且该状态持续90秒（默认）一直可用时，则上报告警恢复。 退出声明：此告警将在未来版本正式删除。当前版本此告警已不会产生，用户应避免使用此告警。 | 在LTE网管系统eOMC上查询对应告警id为29207的告警修复建议
226 | 2 | M2接口故障告警 | M2AP（M2 Application Protocol）连接在底层SCTP链路资源可用时，eNodeB将向MCE发起连接建立请求；MCE对连接请求做合法性检查，检查不通过，将无法建立连接。 当底层SCTP链路故障、M2AP协议层因配置错误或MCE异常无法建立连接时，产生此告警。 | 在LTE网管系统eOMC上查询对应告警id为29208的告警修复建议
227 | 2 | M2接口配置更新失败告警 | 当eNodeB上更新eNodeB名称、激活eMBMS小区、去激活eMBMS小区、变更SAI时，将发起M2AP（M2 Application Protocol）接口配置更新。 当M2AP协议层配置更新异常时，产生此告警。 退出声明：此告警将在未来版本正式删除。当前版本此告警已不会产生，用户应避免使用此告警。 | 在LTE网管系统eOMC上查询对应告警id为29209的告警修复建议
228 | 2 | SO接口故障告警 | SOAP（SO Application Protocol）连接在底层SCTP链路资源可用时，eNodeB将向SVA发起连接建立请求；SVA对连接请求做合法性检查，检查不通过，将无法建立连接。 当底层SCTP链路故障、SOAP协议层因配置错误或SVA异常无法建立连接时，产生此告警。 | 在LTE网管系统eOMC上查询对应告警id为29211的告警修复建议
229 | 2 | SO接口配置更新失败告警 | 当eNodeB上更新eNodeB名称、业务开放能力、小区时，将发起SOAP（SO Application Protocol）接口配置更新。 当SOAP协议层配置更新异常时，产生此告警。 | 在LTE网管系统eOMC上查询对应告警id为29212的告警修复建议
230 | 1 | 基站S1控制面传输中断告警 | 当基站所有承载S1Interface的SCTP链路（链路条数不少于2条）状态都异常时，产生此告警。当基站有一条承载S1Interface的SCTP链路状态恢复时，且该状态持续90秒（默认）一直可用时，则上报告警恢复。 | 在LTE网管系统eOMC上查询对应告警id为29213的告警修复建议
231 | 2 | eMBMS会话M1接口丢包告警 | 当eNodeB检测到eMBMS（evolved multimedia broadcast/multicast service）会话的M1接口Sync包丢包超过门限时，上报此告警。 | 在LTE网管系统eOMC上查询对应告警id为29223的告警修复建议
232 | 2 | 小区不可用告警 | 小区状态与基带资源、射频资源、CPRI资源、时钟资源和传输资源这些物理资源有关，也与License有关。在物理资源不足、物理资源故障、物理资源配置错误或物理资源被闭塞的情况下，小区状态会因为无可用的物理资源而变为不可用。即使物理资源可用但License不足时，也会导致小区不可用。 在告警产生累计时间窗（默认900秒）内，当小区状态变为不可用，且该状态累计达到90秒（默认）未恢复时，将产生该告警。当小区状态变为可用，且小区状态在告警恢复累计时间窗（默认15秒）内一直可用，则上报告警恢复。告警产生和恢复的时长可以通过SET ALMFILTER命令进行设置。 | 在LTE网管系统eOMC上查询对应告警id为29240的告警修复建议
233 | 3 | 小区重配置失败告警 | 当基站检测到修改小区PDSCH（Physical Downlink Shared Channel，物理下行共享信道）功率配置失败时，产生此告警。 | 在LTE网管系统eOMC上查询对应告警id为29241的告警修复建议
234 | 3 | 小区无话务量告警 | 当eNodeB检测到小区在设置时间内无用户接入时，产生此告警。 该时间可以通过MOD CELLNOACCESSALMPARA命令进行设置。 退出声明：此告警将在未来版本正式删除。当前版本此告警已不会产生，用户应避免使用此告警。 | 在LTE网管系统eOMC上查询对应告警id为29242的告警修复建议
235 | 2 | 小区服务能力下降告警 | 当基站射频资源，基带资源，跨板链路资源不能满足当前小区的配置规格或CA业务配置异常或超级合并小区业务异常时，产生此告警。例如：当前小区的天线规格为4T4R，但是由于2个发射通道异常关闭，导致当前小区异常，为保证小区业务不受影响，小区的天线规格会降低到2T2R；当前小区需要重建到另外一块基带板，目标基带板的基带资源不允许该小区按照原规格重建，则需要降低小区规格；多模场景下由于共享资源受限（如频率、功率），导致部分天线资源分配失败，引起小区降规格，产生此告警；BBU内CaGroup配置的部分小区出现不可用导致CA业务不可用，产生此告警；多BBU互联场景下，不同BBU上的CaGroupCell配置不一致，或当BBU间链路出现故障，导致CA业务不可用，产生此告警；超级合并小区开关开启情况下，两个小区的SfnEdgeRruRelation配置不一致，或框间控制链路不满足要求（非理想传输模式eX2），或框间控制链路（eX2 CP）异常，或跨板链路（SRIO/eX2 UP）异常等，导致超级合并小区特性启动失败，产生此告警；超级合并小区特性启动情况下，某些参数配置不满足超级合并小区特性要求导致超级合并小区业务异常，产生此告警。 | 在LTE网管系统eOMC上查询对应告警id为29243的告警修复建议
236 | 2 | 小区闭塞告警 | 当用户手动闭塞小区成功时，产生此告警。闭塞小区是为了进行业务测试或故障小区隔离，请在测试完毕或故障修复后将小区解闭塞。 | 在LTE网管系统eOMC上查询对应告警id为29245的告警修复建议
237 | 3 | 小区模拟负载启动告警 | 当用户启动小区模拟负载成功时，产生此告警。启动模拟负载是为了进行业务和性能测试，请在测试完成后关闭小区模拟负载。 | 在LTE网管系统eOMC上查询对应告警id为29246的告警修复建议
238 | 4 | 小区PCI冲突告警 | 服务小区正常运行中，当检测到服务小区与NCL（Neighbour Cell List）之间或者服务小区与同站小区之间的PCI（Physical Cell Identity）、下行频点均相同，又或者服务小区相同频点的NRT(Neighbour Cell Relation Table)之间存在相同PCI时，产生此告警。 | 在LTE网管系统eOMC上查询对应告警id为29247的告警修复建议
239 | 2 | 射频单元业务不可用告警 | 多RRU共小区场景下，RRU的业务状态与基带资源、射频资源、CPRI资源这些物理资源相关，也与License相关。在物理资源不足、物理资源故障或物理资源被闭塞的情况下，RRU的业务状态会因为无可用的物理资源而变为不可用。物理资源可用但License不足时，RRU的业务也会不可用。当RRU的业务状态变为不可用，且该状态持续90秒（默认）未恢复时，将产生该告警。当RRU的业务为可用，且该状态持续15秒（默认）一直可用时，则上报告警恢复。告警产生和恢复的时长可以通过SET ALMFILTER命令进行设置。 | 在LTE网管系统eOMC上查询对应告警id为29248的告警修复建议
240 | 2 | eNodeB退服告警 | 当eNodeB基站同一双工模式下的所有小区都不可用时，产生此告警。当至少一个小区可用时，恢复此告警。 注意：本告警默认屏蔽，如果需要监控请通过MML命令SET ALMSHLD解屏蔽。 | 在LTE网管系统eOMC上查询对应告警id为29249的告警修复建议
241 | 3 | 小区接收通道干扰噪声功率不平衡告警 | 当射频单元的主分集接收通道的干扰噪声功率统计值相差超过门限值（默认值为12dB）时，产生此告警。 | 在LTE网管系统eOMC上查询对应告警id为29250的告警修复建议
242 | 2 | 自动扫频失败告警 | 当扫描失败或者RRU没有返回扫描结果时，上报自动扫频失败告警，再次扫频成功时恢复此告警，此告警仅在LTE TDD制式下使用。 | 在LTE网管系统eOMC上查询对应告警id为29340的告警修复建议
243 | 2 | 中继远程节点温度异常告警 | 当RRN检测到功放温度超过门限（95℃），或者单板温度超过门限（85℃）时，产生此告警。 | 在LTE网管系统eOMC上查询对应告警id为29350的告警修复建议
244 | 3 | 中继远程节点过载告警 | 当单板CPU过载,产生此告警。 | 在LTE网管系统eOMC上查询对应告警id为29351的告警修复建议
245 | 2 | 中继远程节点硬件故障告警 | 当RRN检测硬件故障上报此告警。 | 在LTE网管系统eOMC上查询对应告警id为29352的告警修复建议
246 | 3 | 中继远程节点接收信号质量差告警 | RRN入网以后检测到接收通道RSSI过低(20M带宽过低门限为-104dBm，10M带宽过低门限为-107dBm)，产生此告警。 | 在LTE网管系统eOMC上查询对应告警id为29353的告警修复建议
247 | 2 | 中继远程节点版本异常告警 | 当RRN产生版本故障，产生此告警。 | 在LTE网管系统eOMC上查询对应告警id为29354的告警修复建议
248 | 2 | 中继远程节点以太网链路故障告警 | 当系统检测到以太网端口状态故障，产生此告警 | 在LTE网管系统eOMC上查询对应告警id为29355的告警修复建议
249 | 2 | 中继远程节点不可用告警 | 当RRN与eNB之间的周期握手超时，RRN配置数据后，一直未Attach，产生此告警。 | 在LTE网管系统eOMC上查询对应告警id为29356的告警修复建议
250 | 3 | 中继远程节点设备类型和配置不匹配告警 | 当修改RRN配置类型或者RRN附着后系统检测RRN设备类型与配置的类型不一致时，上报此告警。当修改RRN配置类型和设备类型一致时，恢复此告警。 | 在LTE网管系统eOMC上查询对应告警id为29358的告警修复建议
251 | 2 | 外部告警 | 外部告警，由用户配置。 | 在LTE网管系统eOMC上查询对应告警id为65033的告警修复建议
252 | 2 | 外部告警 | 外部告警，由用户配置。 | 在LTE网管系统eOMC上查询对应告警id为65034的告警修复建议
253 | 2 | 外部告警 | 外部告警，由用户配置。 | 在LTE网管系统eOMC上查询对应告警id为65035的告警修复建议
254 | 2 | 外部告警 | 外部告警，由用户配置。 | 在LTE网管系统eOMC上查询对应告警id为65036的告警修复建议
255 | 2 | 外部告警 | 外部告警，由用户配置。 | 在LTE网管系统eOMC上查询对应告警id为65037的告警修复建议
256 | 2 | 外部告警 | 外部告警，由用户配置。 | 在LTE网管系统eOMC上查询对应告警id为65038的告警修复建议
257 | 2 | 外部告警 | 外部告警，由用户配置。 | 在LTE网管系统eOMC上查询对应告警id为65039的告警修复建议
258 | 2 | 外部告警 | 外部告警，由用户配置。 | 在LTE网管系统eOMC上查询对应告警id为65040的告警修复建议
259 | 2 | 外部告警 | 外部告警，由用户配置。 | 在LTE网管系统eOMC上查询对应告警id为65041的告警修复建议
260 | 2 | 外部告警 | 外部告警，由用户配置。 | 在LTE网管系统eOMC上查询对应告警id为65042的告警修复建议
261 | 2 | 外部告警 | 外部告警，由用户配置。 | 在LTE网管系统eOMC上查询对应告警id为65043的告警修复建议
262 | 2 | 外部告警 | 外部告警，由用户配置。 | 在LTE网管系统eOMC上查询对应告警id为65044的告警修复建议
263 | 2 | 外部告警 | 外部告警，由用户配置。 | 在LTE网管系统eOMC上查询对应告警id为65045的告警修复建议
264 | 2 | 外部告警 | 外部告警，由用户配置。 | 在LTE网管系统eOMC上查询对应告警id为65046的告警修复建议
265 | 2 | 外部告警 | 外部告警，由用户配置。 | 在LTE网管系统eOMC上查询对应告警id为65047的告警修复建议
266 | 2 | 外部告警 | 外部告警，由用户配置。 | 在LTE网管系统eOMC上查询对应告警id为65048的告警修复建议
267 | 2 | 外部告警 | 外部告警，由用户配置。 | 在LTE网管系统eOMC上查询对应告警id为65049的告警修复建议
268 | 2 | 外部告警 | 外部告警，由用户配置。 | 在LTE网管系统eOMC上查询对应告警id为65050的告警修复建议
269 | 2 | 外部告警 | 外部告警，由用户配置。 | 在LTE网管系统eOMC上查询对应告警id为65051的告警修复建议
270 | 2 | 外部告警 | 外部告警，由用户配置。 | 在LTE网管系统eOMC上查询对应告警id为65052的告警修复建议
271 | 2 | 外部告警 | 外部告警，由用户配置。 | 在LTE网管系统eOMC上查询对应告警id为65053的告警修复建议
272 | 2 | 外部告警 | 外部告警，由用户配置。 | 在LTE网管系统eOMC上查询对应告警id为65054的告警修复建议
273 | 2 | 外部告警 | 外部告警，由用户配置。 | 在LTE网管系统eOMC上查询对应告警id为65055的告警修复建议
274 | 2 | 外部告警 | 外部告警，由用户配置。 | 在LTE网管系统eOMC上查询对应告警id为65056的告警修复建议
275 | 2 | 外部告警 | 外部告警，由用户配置。 | 在LTE网管系统eOMC上查询对应告警id为65057的告警修复建议
276 | 2 | 外部告警 | 外部告警，由用户配置。 | 在LTE网管系统eOMC上查询对应告警id为65058的告警修复建议
277 | 2 | 外部告警 | 外部告警，由用户配置。 | 在LTE网管系统eOMC上查询对应告警id为65059的告警修复建议
278 | 2 | 外部告警 | 外部告警，由用户配置。 | 在LTE网管系统eOMC上查询对应告警id为65060的告警修复建议
279 | 2 | 外部告警 | 外部告警，由用户配置。 | 在LTE网管系统eOMC上查询对应告警id为65061的告警修复建议
280 | 2 | 外部告警 | 外部告警，由用户配置。 | 在LTE网管系统eOMC上查询对应告警id为65062的告警修复建议
281 | 2 | 外部告警 | 外部告警，由用户配置。 | 在LTE网管系统eOMC上查询对应告警id为65063的告警修复建议
282 | 2 | 外部告警 | 外部告警，由用户配置。 | 在LTE网管系统eOMC上查询对应告警id为65064的告警修复建议
283 | 2 | 外部告警 | 外部告警，由用户配置。 | 在LTE网管系统eOMC上查询对应告警id为65065的告警修复建议
284 | 2 | 外部告警 | 外部告警，由用户配置。 | 在LTE网管系统eOMC上查询对应告警id为65066的告警修复建议
285 | 2 | 外部告警 | 外部告警，由用户配置。 | 在LTE网管系统eOMC上查询对应告警id为65067的告警修复建议
286 | 2 | 外部告警 | 外部告警，由用户配置。 | 在LTE网管系统eOMC上查询对应告警id为65068的告警修复建议
287 | 2 | 外部告警 | 外部告警，由用户配置。 | 在LTE网管系统eOMC上查询对应告警id为65069的告警修复建议
288 | 2 | 外部告警 | 外部告警，由用户配置。 | 在LTE网管系统eOMC上查询对应告警id为65070的告警修复建议
289 | 2 | 外部告警 | 外部告警，由用户配置。 | 在LTE网管系统eOMC上查询对应告警id为65071的告警修复建议
290 | 2 | 外部告警 | 外部告警，由用户配置。 | 在LTE网管系统eOMC上查询对应告警id为65072的告警修复建议
291 | 2 | 外部告警 | 外部告警，由用户配置。 | 在LTE网管系统eOMC上查询对应告警id为65073的告警修复建议
292 | 2 | 外部告警 | 外部告警，由用户配置。 | 在LTE网管系统eOMC上查询对应告警id为65074的告警修复建议
293 | 2 | 外部告警 | 外部告警，由用户配置。 | 在LTE网管系统eOMC上查询对应告警id为65075的告警修复建议
294 | 2 | 外部告警 | 外部告警，由用户配置。 | 在LTE网管系统eOMC上查询对应告警id为65076的告警修复建议
295 | 2 | 外部告警 | 外部告警，由用户配置。 | 在LTE网管系统eOMC上查询对应告警id为65077的告警修复建议
296 | 2 | 外部告警 | 外部告警，由用户配置。 | 在LTE网管系统eOMC上查询对应告警id为65078的告警修复建议
297 | 2 | 外部告警 | 外部告警，由用户配置。 | 在LTE网管系统eOMC上查询对应告警id为65079的告警修复建议
298 | 2 | 外部告警 | 外部告警，由用户配置。 | 在LTE网管系统eOMC上查询对应告警id为65080的告警修复建议
299 | 2 | 外部告警 | 外部告警，由用户配置。 | 在LTE网管系统eOMC上查询对应告警id为65081的告警修复建议
300 | 2 | 外部告警 | 外部告警，由用户配置。 | 在LTE网管系统eOMC上查询对应告警id为65082的告警修复建议
301 | 2 | 外部告警 | 外部告警，由用户配置。 | 在LTE网管系统eOMC上查询对应告警id为65083的告警修复建议
302 | 2 | 外部告警 | 外部告警，由用户配置。 | 在LTE网管系统eOMC上查询对应告警id为65084的告警修复建议
303 | 2 | 外部告警 | 外部告警，由用户配置。 | 在LTE网管系统eOMC上查询对应告警id为65085的告警修复建议
304 | 2 | 外部告警 | 外部告警，由用户配置。 | 在LTE网管系统eOMC上查询对应告警id为65086的告警修复建议
305 | 2 | 外部告警 | 外部告警，由用户配置。 | 在LTE网管系统eOMC上查询对应告警id为65087的告警修复建议
306 | 2 | 外部告警 | 外部告警，由用户配置。 | 在LTE网管系统eOMC上查询对应告警id为65088的告警修复建议
307 | 2 | 外部告警 | 外部告警，由用户配置。 | 在LTE网管系统eOMC上查询对应告警id为65089的告警修复建议
308 | 2 | 外部告警 | 外部告警，由用户配置。 | 在LTE网管系统eOMC上查询对应告警id为65090的告警修复建议
309 | 2 | 外部告警 | 外部告警，由用户配置。 | 在LTE网管系统eOMC上查询对应告警id为65091的告警修复建议
310 | 2 | 外部告警 | 外部告警，由用户配置。 | 在LTE网管系统eOMC上查询对应告警id为65092的告警修复建议
311 | 2 | 外部告警 | 外部告警，由用户配置。 | 在LTE网管系统eOMC上查询对应告警id为65093的告警修复建议
312 | 2 | 外部告警 | 外部告警，由用户配置。 | 在LTE网管系统eOMC上查询对应告警id为65094的告警修复建议
313 | 2 | 外部告警 | 外部告警，由用户配置。 | 在LTE网管系统eOMC上查询对应告警id为65095的告警修复建议
314 | 2 | 外部告警 | 外部告警，由用户配置。 | 在LTE网管系统eOMC上查询对应告警id为65096的告警修复建议
315 | 2 | 外部告警 | 外部告警，由用户配置。 | 在LTE网管系统eOMC上查询对应告警id为65097的告警修复建议
316 | 2 | 外部告警 | 外部告警，由用户配置。 | 在LTE网管系统eOMC上查询对应告警id为65098的告警修复建议
317 | 2 | 外部告警 | 外部告警，由用户配置。 | 在LTE网管系统eOMC上查询对应告警id为65099的告警修复建议
318 | 2 | 外部告警 | 外部告警，由用户配置。 | 在LTE网管系统eOMC上查询对应告警id为65100的告警修复建议
319 | 2 | 外部告警 | 外部告警，由用户配置。 | 在LTE网管系统eOMC上查询对应告警id为65101的告警修复建议
320 | 2 | 外部告警 | 外部告警，由用户配置。 | 在LTE网管系统eOMC上查询对应告警id为65102的告警修复建议
321 | 2 | 外部告警 | 外部告警，由用户配置。 | 在LTE网管系统eOMC上查询对应告警id为65103的告警修复建议
322 | 2 | 外部告警 | 外部告警，由用户配置。 | 在LTE网管系统eOMC上查询对应告警id为65104的告警修复建议
323 | 2 | 外部告警 | 外部告警，由用户配置。 | 在LTE网管系统eOMC上查询对应告警id为65105的告警修复建议
324 | 2 | 外部告警 | 外部告警，由用户配置。 | 在LTE网管系统eOMC上查询对应告警id为65106的告警修复建议
325 | 2 | 外部告警 | 外部告警，由用户配置。 | 在LTE网管系统eOMC上查询对应告警id为65107的告警修复建议
326 | 2 | 外部告警 | 外部告警，由用户配置。 | 在LTE网管系统eOMC上查询对应告警id为65108的告警修复建议
327 | 2 | 外部告警 | 外部告警，由用户配置。 | 在LTE网管系统eOMC上查询对应告警id为65109的告警修复建议
328 | 2 | 外部告警 | 外部告警，由用户配置。 | 在LTE网管系统eOMC上查询对应告警id为65110的告警修复建议
329 | 2 | 外部告警 | 外部告警，由用户配置。 | 在LTE网管系统eOMC上查询对应告警id为65111的告警修复建议
330 | 2 | 外部告警 | 外部告警，由用户配置。 | 在LTE网管系统eOMC上查询对应告警id为65112的告警修复建议
331 | 2 | 外部告警 | 外部告警，由用户配置。 | 在LTE网管系统eOMC上查询对应告警id为65113的告警修复建议
332 | 2 | 外部告警 | 外部告警，由用户配置。 | 在LTE网管系统eOMC上查询对应告警id为65114的告警修复建议
333 | 2 | 外部告警 | 外部告警，由用户配置。 | 在LTE网管系统eOMC上查询对应告警id为65115的告警修复建议
334 | 2 | 外部告警 | 外部告警，由用户配置。 | 在LTE网管系统eOMC上查询对应告警id为65116的告警修复建议
335 | 2 | 外部告警 | 外部告警，由用户配置。 | 在LTE网管系统eOMC上查询对应告警id为65117的告警修复建议
336 | 2 | 外部告警 | 外部告警，由用户配置。 | 在LTE网管系统eOMC上查询对应告警id为65118的告警修复建议
337 | 2 | 外部告警 | 外部告警，由用户配置。 | 在LTE网管系统eOMC上查询对应告警id为65119的告警修复建议
338 | 2 | 外部告警 | 外部告警，由用户配置。 | 在LTE网管系统eOMC上查询对应告警id为65120的告警修复建议
339 | 2 | 外部告警 | 外部告警，由用户配置。 | 在LTE网管系统eOMC上查询对应告警id为65121的告警修复建议
340 | 2 | 外部告警 | 外部告警，由用户配置。 | 在LTE网管系统eOMC上查询对应告警id为65122的告警修复建议
341 | 2 | 外部告警 | 外部告警，由用户配置。 | 在LTE网管系统eOMC上查询对应告警id为65123的告警修复建议
342 | 2 | 外部告警 | 外部告警，由用户配置。 | 在LTE网管系统eOMC上查询对应告警id为65124的告警修复建议
343 | 2 | 外部告警 | 外部告警，由用户配置。 | 在LTE网管系统eOMC上查询对应告警id为65125的告警修复建议
344 | 2 | 外部告警 | 外部告警，由用户配置。 | 在LTE网管系统eOMC上查询对应告警id为65126的告警修复建议
345 | 2 | 外部告警 | 外部告警，由用户配置。 | 在LTE网管系统eOMC上查询对应告警id为65127的告警修复建议
346 | 2 | 外部告警 | 外部告警，由用户配置。 | 在LTE网管系统eOMC上查询对应告警id为65128的告警修复建议
347 | 2 | 外部告警 | 外部告警，由用户配置。 | 在LTE网管系统eOMC上查询对应告警id为65129的告警修复建议
348 | 2 | 外部告警 | 外部告警，由用户配置。 | 在LTE网管系统eOMC上查询对应告警id为65130的告警修复建议
349 | 2 | 外部告警 | 外部告警，由用户配置。 | 在LTE网管系统eOMC上查询对应告警id为65131的告警修复建议
350 | 2 | 外部告警 | 外部告警，由用户配置。 | 在LTE网管系统eOMC上查询对应告警id为65132的告警修复建议
351 | 2 | 外部告警 | 外部告警，由用户配置。 | 在LTE网管系统eOMC上查询对应告警id为65133的告警修复建议
352 | 2 | 外部告警 | 外部告警，由用户配置。 | 在LTE网管系统eOMC上查询对应告警id为65134的告警修复建议
353 | 2 | 外部告警 | 外部告警，由用户配置。 | 在LTE网管系统eOMC上查询对应告警id为65135的告警修复建议
354 | 2 | 外部告警 | 外部告警，由用户配置。 | 在LTE网管系统eOMC上查询对应告警id为65136的告警修复建议
355 | 2 | 外部告警 | 外部告警，由用户配置。 | 在LTE网管系统eOMC上查询对应告警id为65137的告警修复建议
356 | 2 | 外部告警 | 外部告警，由用户配置。 | 在LTE网管系统eOMC上查询对应告警id为65138的告警修复建议
357 | 2 | 外部告警 | 外部告警，由用户配置。 | 在LTE网管系统eOMC上查询对应告警id为65139的告警修复建议
358 | 2 | 外部告警 | 外部告警，由用户配置。 | 在LTE网管系统eOMC上查询对应告警id为65140的告警修复建议
359 | 2 | 外部告警 | 外部告警，由用户配置。 | 在LTE网管系统eOMC上查询对应告警id为65141的告警修复建议
360 | 2 | 外部告警 | 外部告警，由用户配置。 | 在LTE网管系统eOMC上查询对应告警id为65142的告警修复建议
361 | 2 | 外部告警 | 外部告警，由用户配置。 | 在LTE网管系统eOMC上查询对应告警id为65143的告警修复建议
362 | 2 | 外部告警 | 外部告警，由用户配置。 | 在LTE网管系统eOMC上查询对应告警id为65144的告警修复建议
363 | 2 | 外部告警 | 外部告警，由用户配置。 | 在LTE网管系统eOMC上查询对应告警id为65145的告警修复建议
364 | 2 | 外部告警 | 外部告警，由用户配置。 | 在LTE网管系统eOMC上查询对应告警id为65146的告警修复建议
365 | 2 | 外部告警 | 外部告警，由用户配置。 | 在LTE网管系统eOMC上查询对应告警id为65147的告警修复建议
366 | 2 | 外部告警 | 外部告警，由用户配置。 | 在LTE网管系统eOMC上查询对应告警id为65148的告警修复建议
367 | 2 | 外部告警 | 外部告警，由用户配置。 | 在LTE网管系统eOMC上查询对应告警id为65149的告警修复建议
368 | 2 | 外部告警 | 外部告警，由用户配置。 | 在LTE网管系统eOMC上查询对应告警id为65150的告警修复建议
369 | 2 | 外部告警 | 外部告警，由用户配置。 | 在LTE网管系统eOMC上查询对应告警id为65151的告警修复建议
370 | 2 | 外部告警 | 外部告警，由用户配置。 | 在LTE网管系统eOMC上查询对应告警id为65152的告警修复建议
371 | 2 | 外部告警 | 外部告警，由用户配置。 | 在LTE网管系统eOMC上查询对应告警id为65153的告警修复建议
372 | 2 | 外部告警 | 外部告警，由用户配置。 | 在LTE网管系统eOMC上查询对应告警id为65154的告警修复建议
373 | 2 | 外部告警 | 外部告警，由用户配置。 | 在LTE网管系统eOMC上查询对应告警id为65155的告警修复建议
374 | 2 | 外部告警 | 外部告警，由用户配置。 | 在LTE网管系统eOMC上查询对应告警id为65156的告警修复建议
375 | 2 | 外部告警 | 外部告警，由用户配置。 | 在LTE网管系统eOMC上查询对应告警id为65157的告警修复建议
376 | 2 | 外部告警 | 外部告警，由用户配置。 | 在LTE网管系统eOMC上查询对应告警id为65158的告警修复建议
377 | 2 | 外部告警 | 外部告警，由用户配置。 | 在LTE网管系统eOMC上查询对应告警id为65159的告警修复建议
378 | 2 | 外部告警 | 外部告警，由用户配置。 | 在LTE网管系统eOMC上查询对应告警id为65160的告警修复建议
379 | 2 | 外部告警 | 外部告警，由用户配置。 | 在LTE网管系统eOMC上查询对应告警id为65161的告警修复建议
380 | 2 | 外部告警 | 外部告警，由用户配置。 | 在LTE网管系统eOMC上查询对应告警id为65162的告警修复建议
381 | 2 | 外部告警 | 外部告警，由用户配置。 | 在LTE网管系统eOMC上查询对应告警id为65163的告警修复建议
382 | 2 | 外部告警 | 外部告警，由用户配置。 | 在LTE网管系统eOMC上查询对应告警id为65164的告警修复建议
383 | 2 | 外部告警 | 外部告警，由用户配置。 | 在LTE网管系统eOMC上查询对应告警id为65165的告警修复建议
384 | 2 | 外部告警 | 外部告警，由用户配置。 | 在LTE网管系统eOMC上查询对应告警id为65166的告警修复建议
385 | 2 | 外部告警 | 外部告警，由用户配置。 | 在LTE网管系统eOMC上查询对应告警id为65167的告警修复建议
386 | 2 | 外部告警 | 外部告警，由用户配置。 | 在LTE网管系统eOMC上查询对应告警id为65168的告警修复建议
387 | 2 | 外部告警 | 外部告警，由用户配置。 | 在LTE网管系统eOMC上查询对应告警id为65169的告警修复建议
388 | 2 | 外部告警 | 外部告警，由用户配置。 | 在LTE网管系统eOMC上查询对应告警id为65170的告警修复建议
389 | 2 | 外部告警 | 外部告警，由用户配置。 | 在LTE网管系统eOMC上查询对应告警id为65171的告警修复建议
390 | 2 | 外部告警 | 外部告警，由用户配置。 | 在LTE网管系统eOMC上查询对应告警id为65172的告警修复建议
391 | 2 | 外部告警 | 外部告警，由用户配置。 | 在LTE网管系统eOMC上查询对应告警id为65173的告警修复建议
392 | 2 | 外部告警 | 外部告警，由用户配置。 | 在LTE网管系统eOMC上查询对应告警id为65174的告警修复建议
393 | 2 | 外部告警 | 外部告警，由用户配置。 | 在LTE网管系统eOMC上查询对应告警id为65175的告警修复建议
394 | 2 | 外部告警 | 外部告警，由用户配置。 | 在LTE网管系统eOMC上查询对应告警id为65176的告警修复建议
395 | 2 | 外部告警 | 外部告警，由用户配置。 | 在LTE网管系统eOMC上查询对应告警id为65177的告警修复建议
396 | 2 | 外部告警 | 外部告警，由用户配置。 | 在LTE网管系统eOMC上查询对应告警id为65178的告警修复建议
397 | 2 | 外部告警 | 外部告警，由用户配置。 | 在LTE网管系统eOMC上查询对应告警id为65179的告警修复建议
398 | 2 | 外部告警 | 外部告警，由用户配置。 | 在LTE网管系统eOMC上查询对应告警id为65180的告警修复建议
399 | 2 | 外部告警 | 外部告警，由用户配置。 | 在LTE网管系统eOMC上查询对应告警id为65181的告警修复建议
400 | 2 | 外部告警 | 外部告警，由用户配置。 | 在LTE网管系统eOMC上查询对应告警id为65182的告警修复建议
401 | 2 | 外部告警 | 外部告警，由用户配置。 | 在LTE网管系统eOMC上查询对应告警id为65183的告警修复建议
402 | 2 | 外部告警 | 外部告警，由用户配置。 | 在LTE网管系统eOMC上查询对应告警id为65184的告警修复建议
403 | 2 | 外部告警 | 外部告警，由用户配置。 | 在LTE网管系统eOMC上查询对应告警id为65185的告警修复建议
404 | 2 | 外部告警 | 外部告警，由用户配置。 | 在LTE网管系统eOMC上查询对应告警id为65186的告警修复建议
405 | 2 | 外部告警 | 外部告警，由用户配置。 | 在LTE网管系统eOMC上查询对应告警id为65187的告警修复建议
406 | 2 | 外部告警 | 外部告警，由用户配置。 | 在LTE网管系统eOMC上查询对应告警id为65188的告警修复建议
407 | 2 | 外部告警 | 外部告警，由用户配置。 | 在LTE网管系统eOMC上查询对应告警id为65189的告警修复建议
408 | 2 | 外部告警 | 外部告警，由用户配置。 | 在LTE网管系统eOMC上查询对应告警id为65190的告警修复建议
409 | 2 | 外部告警 | 外部告警，由用户配置。 | 在LTE网管系统eOMC上查询对应告警id为65191的告警修复建议
410 | 2 | 外部告警 | 外部告警，由用户配置。 | 在LTE网管系统eOMC上查询对应告警id为65192的告警修复建议
411 | 2 | 外部告警 | 外部告警，由用户配置。 | 在LTE网管系统eOMC上查询对应告警id为65193的告警修复建议
412 | 2 | 外部告警 | 外部告警，由用户配置。 | 在LTE网管系统eOMC上查询对应告警id为65194的告警修复建议
413 | 2 | 外部告警 | 外部告警，由用户配置。 | 在LTE网管系统eOMC上查询对应告警id为65195的告警修复建议
414 | 2 | 外部告警 | 外部告警，由用户配置。 | 在LTE网管系统eOMC上查询对应告警id为65196的告警修复建议
415 | 2 | 外部告警 | 外部告警，由用户配置。 | 在LTE网管系统eOMC上查询对应告警id为65197的告警修复建议
416 | 2 | 外部告警 | 外部告警，由用户配置。 | 在LTE网管系统eOMC上查询对应告警id为65198的告警修复建议
417 | 2 | 外部告警 | 外部告警，由用户配置。 | 在LTE网管系统eOMC上查询对应告警id为65199的告警修复建议
418 | 2 | 外部告警 | 外部告警，由用户配置。 | 在LTE网管系统eOMC上查询对应告警id为65200的告警修复建议
419 | 2 | 外部告警 | 外部告警，由用户配置。 | 在LTE网管系统eOMC上查询对应告警id为65201的告警修复建议
420 | 2 | 外部告警 | 外部告警，由用户配置。 | 在LTE网管系统eOMC上查询对应告警id为65202的告警修复建议
421 | 2 | 外部告警 | 外部告警，由用户配置。 | 在LTE网管系统eOMC上查询对应告警id为65203的告警修复建议
422 | 2 | 外部告警 | 外部告警，由用户配置。 | 在LTE网管系统eOMC上查询对应告警id为65204的告警修复建议
423 | 2 | 外部告警 | 外部告警，由用户配置。 | 在LTE网管系统eOMC上查询对应告警id为65205的告警修复建议
424 | 2 | 外部告警 | 外部告警，由用户配置。 | 在LTE网管系统eOMC上查询对应告警id为65206的告警修复建议
425 | 2 | 外部告警 | 外部告警，由用户配置。 | 在LTE网管系统eOMC上查询对应告警id为65207的告警修复建议
426 | 2 | 外部告警 | 外部告警，由用户配置。 | 在LTE网管系统eOMC上查询对应告警id为65208的告警修复建议
427 | 2 | 外部告警 | 外部告警，由用户配置。 | 在LTE网管系统eOMC上查询对应告警id为65209的告警修复建议
428 | 2 | 外部告警 | 外部告警，由用户配置。 | 在LTE网管系统eOMC上查询对应告警id为65210的告警修复建议
429 | 2 | 外部告警 | 外部告警，由用户配置。 | 在LTE网管系统eOMC上查询对应告警id为65211的告警修复建议
430 | 2 | 外部告警 | 外部告警，由用户配置。 | 在LTE网管系统eOMC上查询对应告警id为65212的告警修复建议
431 | 2 | 外部告警 | 外部告警，由用户配置。 | 在LTE网管系统eOMC上查询对应告警id为65213的告警修复建议
432 | 2 | 外部告警 | 外部告警，由用户配置。 | 在LTE网管系统eOMC上查询对应告警id为65214的告警修复建议
433 | 2 | 外部告警 | 外部告警，由用户配置。 | 在LTE网管系统eOMC上查询对应告警id为65215的告警修复建议
434 | 2 | 外部告警 | 外部告警，由用户配置。 | 在LTE网管系统eOMC上查询对应告警id为65216的告警修复建议
435 | 2 | 外部告警 | 外部告警，由用户配置。 | 在LTE网管系统eOMC上查询对应告警id为65217的告警修复建议
436 | 2 | 外部告警 | 外部告警，由用户配置。 | 在LTE网管系统eOMC上查询对应告警id为65218的告警修复建议
437 | 2 | 外部告警 | 外部告警，由用户配置。 | 在LTE网管系统eOMC上查询对应告警id为65219的告警修复建议
438 | 2 | 外部告警 | 外部告警，由用户配置。 | 在LTE网管系统eOMC上查询对应告警id为65220的告警修复建议
439 | 2 | 外部告警 | 外部告警，由用户配置。 | 在LTE网管系统eOMC上查询对应告警id为65221的告警修复建议
440 | 2 | 外部告警 | 外部告警，由用户配置。 | 在LTE网管系统eOMC上查询对应告警id为65222的告警修复建议
441 | 2 | 外部告警 | 外部告警，由用户配置。 | 在LTE网管系统eOMC上查询对应告警id为65223的告警修复建议
442 | 2 | 外部告警 | 外部告警，由用户配置。 | 在LTE网管系统eOMC上查询对应告警id为65224的告警修复建议
443 | 2 | 外部告警 | 外部告警，由用户配置。 | 在LTE网管系统eOMC上查询对应告警id为65225的告警修复建议
444 | 2 | 外部告警 | 外部告警，由用户配置。 | 在LTE网管系统eOMC上查询对应告警id为65226的告警修复建议
445 | 2 | 外部告警 | 外部告警，由用户配置。 | 在LTE网管系统eOMC上查询对应告警id为65227的告警修复建议
446 | 2 | 外部告警 | 外部告警，由用户配置。 | 在LTE网管系统eOMC上查询对应告警id为65228的告警修复建议
447 | 2 | 外部告警 | 外部告警，由用户配置。 | 在LTE网管系统eOMC上查询对应告警id为65229的告警修复建议
448 | 2 | 外部告警 | 外部告警，由用户配置。 | 在LTE网管系统eOMC上查询对应告警id为65230的告警修复建议
449 | 2 | 外部告警 | 外部告警，由用户配置。 | 在LTE网管系统eOMC上查询对应告警id为65231的告警修复建议
450 | 2 | 外部告警 | 外部告警，由用户配置。 | 在LTE网管系统eOMC上查询对应告警id为65232的告警修复建议
451 | 2 | 外部告警 | 外部告警，由用户配置。 | 在LTE网管系统eOMC上查询对应告警id为65233的告警修复建议
452 | 2 | Fractional ATM链路信元定界丢失告警 | 当系统检测到无法定界ATM信元头时，产生此告警。 | 在LTE网管系统eOMC上查询对应告警id为25820的告警修复建议
453 | 2 | IMA/UNI链路信元定界丢失告警 | 当系统检测到无法定界ATM信元头时，产生此告警。 | 在LTE网管系统eOMC上查询对应告警id为25821的告警修复建议
454 | 2 | IMA链路帧失步告警 | 当IMA链路帧失步（Loss of IMA Frame LIF），即帧同步丢失时，产生此告警。 | 在LTE网管系统eOMC上查询对应告警id为25823的告警修复建议
455 | 2 | IMA链路延迟失步告警 | 链路延迟失步告警（Link Out of Delay Synchronization，LODS）。当IMA链路间延迟失步时，产生此告警。 | 在LTE网管系统eOMC上查询对应告警id为25824的告警修复建议
456 | 3 | IMA链路远端接收故障告警 | 当远端IMA模块检测到接收链路有缺陷（包括链路信元定界丢失、链路帧同步丢失、链路间同步丢失等）时将向对端IMA模块指示远端失效告警（Remote Failure Indicator，RFI）。当本端IMA链路接收到远端失效告警时，产生此告警。 | 在LTE网管系统eOMC上查询对应告警id为25825的告警修复建议
457 | 2 | IMA链路接收故障告警 | 当IMA链路接收到的IMA参数（对称模式、帧长、IMA ID、协议版本、链路号、ICP偏移量）不匹配或异常时，产生IMA链路接收故障告警（Rx-Fault）。 | 在LTE网管系统eOMC上查询对应告警id为25826的告警修复建议
458 | 3 | IMA链路远端发送不可用告警 | 当IMA远端发送链路不可用（Tx-Unusable-FE）时，产生此告警。 | 在LTE网管系统eOMC上查询对应告警id为25827的告警修复建议
459 | 3 | IMA链路远端接收不可用告警 | 当远端IMA链路的接收状态处于不可用时，产生此告警。 | 在LTE网管系统eOMC上查询对应告警id为25828的告警修复建议
460 | 3 | IMA组远端处于启动状态告警 | 远端组启动告警（Group-Start-up-FE）。当IMA远端组处于启动状态时，产生此告警。 | 在LTE网管系统eOMC上查询对应告警id为25829的告警修复建议
461 | 2 | IMA组配置失败告警 | 组配置失败告警（Group-Config-Abort），近端IMA组和远端IMA组配置的参数不一致，或者检测到组内有链路由于E1/T1处于环回状态而被删除时，产生此告警。 | 在LTE网管系统eOMC上查询对应告警id为25830的告警修复建议
462 | 3 | IMA组远端配置失败告警 | 远端组配置失败告警（Group-Config-Abort-FE）。当远端组不接受近端组的配置参数时，产生此告警。 | 在LTE网管系统eOMC上查询对应告警id为25831的告警修复建议
463 | 2 | IMA组激活链路数不足告警 | 组内激活链路数不足告警（Insufficient-Links）。当IMA组内激活的链路数少于近端组要求的激活数目时，产生此告警。 | 在LTE网管系统eOMC上查询对应告警id为25832的告警修复建议
464 | 3 | IMA组远端激活链路数不足告警 | 远端组内激活链路数不足告警（Insufficient-Links-FE）。当远端IMA组内的激活链路数少于远端组要求的激活数目时，产生此告警。 | 在LTE网管系统eOMC上查询对应告警id为25833的告警修复建议
465 | 3 | IMA组远端处于阻塞状态告警 | 远端组阻塞告警（Group-Blocked-FE）。当远端IMA组处于阻塞状态时，产生此告警。 | 在LTE网管系统eOMC上查询对应告警id为25834的告警修复建议
466 | 2 | ALCAP故障告警 | 当承载ALCAP的传输链路故障或者ALCAP内部状态异常，引起ALCAP端口通信异常导致ALCAP承载信令断链时，产生此告警。 | 在LTE网管系统eOMC上查询对应告警id为25837的告警修复建议
467 | 2 | AAL2 Path故障告警 | 当AAL2 Path上无法正常接收或者发送数据时，产生此告警。 | 在LTE网管系统eOMC上查询对应告警id为25838的告警修复建议
468 | 2 | SAAL链路故障告警 | 当SAAL链路不可用时，产生此告警。 | 在LTE网管系统eOMC上查询对应告警id为25840的告警修复建议
469 | 2 | SAAL链路拥塞告警 | 当SAAL链路发送数据带宽大于该SAAL的数据承载带宽，出现数据被丢弃的情况时，产生此告警。 | 在LTE网管系统eOMC上查询对应告警id为25841的告警修复建议
470 | 2 | 光口帧失步告警 | 当光接口接收线路检测到帧失步（Out Of Frame，OOF）时，产生此告警。 | 在LTE网管系统eOMC上查询对应告警id为25920的告警修复建议
471 | 2 | 光口帧丢失告警 | 光口帧丢失告警，简称LOF（Loss Of Frame）告警。当光接口接收线路帧失步告警持续3ms时，产生此告警。 | 在LTE网管系统eOMC上查询对应告警id为25921的告警修复建议
472 | 2 | 光口信号丢失告警 | 光口信号丢失告警，简称LOS（Loss Of Signal）告警。光接口接收线路连续100us时间内信号幅度低于默认门限（即全“0”图案）时，产生此告警。 | 在LTE网管系统eOMC上查询对应告警id为25922的告警修复建议
473 | 2 | 光口管理单元指针丢失告警 | 当光口检测到管理单元指针无法识别时，产生此告警。 | 在LTE网管系统eOMC上查询对应告警id为25923的告警修复建议
474 | 2 | 光口复用段告警指示信号告警 | 当光接口连续3帧接收到K2字节比特6-8为“111”时，产生此告警。 | 在LTE网管系统eOMC上查询对应告警id为25924的告警修复建议
475 | 2 | 光口复用段远端故障指示告警 | 当对端光口检测到复用段告警指示（MS-AIS）或复用段误码超过门限（MS-EXC）时，发送故障指示信号给本端，产生此告警。 | 在LTE网管系统eOMC上查询对应告警id为25925的告警修复建议
476 | 2 | 光口信元定界丢失告警 | 光口信元定界丢失告警，简称LCD（Loss of Cell Delineation）告警。当光接口链路无法从SDH帧中恢复出信元数据时，产生此告警。 | 在LTE网管系统eOMC上查询对应告警id为25926的告警修复建议
477 | 4 | 光口环回告警 | 当用户设置光接口芯片近端或者远端环回时，产生此告警。 | 在LTE网管系统eOMC上查询对应告警id为25927的告警修复建议
478 | 3 | 光口再生段追踪识别符失配告警 | 当光口实际接收的与期望接收的再生段追踪识别符J0不一致时，产生此告警。 | 在LTE网管系统eOMC上查询对应告警id为25928的告警修复建议
479 | 3 | 光口再生段误码超限告警 | 当光口信号质量较差，再生段误码率超过设定的信号失效门限值时，产生此告警。 | 在LTE网管系统eOMC上查询对应告警id为25929的告警修复建议
480 | 3 | 光口复用段误码超限告警 | 当光口信号质量较差，复用段误码率超过设定的信号失效门限值时，产生此告警。 | 在LTE网管系统eOMC上查询对应告警id为25930的告警修复建议
481 | 2 | 光口复用段信号劣化告警 | 当光口信号质量较差，复用段误码率超过设定的信号劣化门限值时，产生此告警。 | 在LTE网管系统eOMC上查询对应告警id为25931的告警修复建议
482 | 2 | 光口复用段远端误码指示告警 | 当对端光口检测到复用段远端误码超过门限时，对端通过M1字节回发，本端通过B2检测到远端误码指示时，产生此告警。 | 在LTE网管系统eOMC上查询对应告警id为25932的告警修复建议
483 | 2 | 光口管理单元告警指示信号告警 | 当光接口接收到的整个AU为全“1”（包括AU-PTR）时，产生此告警。 | 在LTE网管系统eOMC上查询对应告警id为25933的告警修复建议
484 | 2 | 光口高阶通道未装载告警 | 当光口高阶通道上连续5帧收到的C2字节为全0时，产生此告警。 | 在LTE网管系统eOMC上查询对应告警id为25934的告警修复建议
485 | 3 | 光口高阶通道信号标记失配告警 | 当光口高阶通道实收的C2字节和应收C2字节不匹配时，产生此告警。 | 在LTE网管系统eOMC上查询对应告警id为25935的告警修复建议
486 | 3 | 光口高阶通道追踪识别符失配告警 | 当光口高阶通道实际接收的与期望接收的追踪识别符J1不一致时，产生此告警。 | 在LTE网管系统eOMC上查询对应告警id为25936的告警修复建议
487 | 2 | 光口高阶通道远端故障指示告警 | 当光口对端检测到接收信号对应的高阶通道有追踪识别符不匹配（HP-TIM）或信号标记不匹配（HP-SLM）故障时，通知本端，本端收到该通知时，产生此告警。 | 在LTE网管系统eOMC上查询对应告警id为25937的告警修复建议
488 | 2 | 光口高阶通道远端误码指示告警 | 当光口远端检测到误码时，通过B3字节将误块数回发给本端，本端通过B3字节检测出远端误块数超过告警门限时，产生此告警。 | 在LTE网管系统eOMC上查询对应告警id为25938的告警修复建议
489 | 3 | 射频单元接收通道RTWP/RSSI不平衡告警 | 当射频单元的主分集接收通道的 RTWP/RSSI统计值相差超过门限时 ，产生此告警。 RTWP：Received Total Wideband Power 接收总带宽功率（包括信号功率和噪声功率之和）。 RSSI：Received Signal Strength Indicator 接收信号强度指示。 | 在LTE网管系统eOMC上查询对应告警id为26522的告警修复建议
490 | 2 | SASU驻波异常告警 | 当SASU (Same-band Antenna Sharing Unit)天馈接口的驻波超过了驻波告警门限时，产生此告警。 | 在LTE网管系统eOMC上查询对应告警id为26756的告警修复建议
491 | 3 | SASU运行数据异常告警 | 当基站检测到SASU(Same-band Antenna Sharing Unit)的工作模式、增益、直流供电开关状态或直流负载和配置不一致时，产生此告警。当该故障恢复正常后，则上报告警恢复。 | 在LTE网管系统eOMC上查询对应告警id为26759的告警修复建议
492 | 2 | SASU旁路告警 | 当检测硬件存在故障时，SASU(Same-band Antenna Sharing Unit)自动设置为旁路状态，并产生此告警。 | 在LTE网管系统eOMC上查询对应告警id为26760的告警修复建议
493 | 3 | 载波间隔配置不匹配告警 | 系统检测到存在两个小区中心频点间隔小于两个小区（同制式异制式均可以，比如GU）带宽和的一半，产生此告警。 | 在LTE网管系统eOMC上查询对应告警id为28210的告警修复建议
494 | 3 | GPS参考接收机硬件故障告警 | 当系统检测到GPS参考接收机硬件故障时，产生此告警。 | 在LTE网管系统eOMC上查询对应告警id为28244的告警修复建议
495 | 3 | GPS参考接收机天线供电异常告警 | 当系统检测到GPS天线供电异常时，产生此告警。 | 在LTE网管系统eOMC上查询对应告警id为28245的告警修复建议
496 | 3 | GPS参考接收机天线故障告警 | 当基站与GPS参考接收机相连接的天馈系统故障时，产生此告警。 | 在LTE网管系统eOMC上查询对应告警id为28246的告警修复建议
497 | 3 | GPS参考接收机软件运行异常告警 | 当系统检测到GPS参考接收机的软件运行异常时，产生此告警。 | 在LTE网管系统eOMC上查询对应告警id为28247的告警修复建议
498 | 3 | GPS参考接收机位置未锁定告警 | GPS参考接收机的自动搜索功能异常，不能完成自动搜索时，产生此告警。 | 在LTE网管系统eOMC上查询对应告警id为28248的告警修复建议
499 | 3 | GPS参考接收机维护链路异常告警 | 当基站与GPS参考接收机通信异常时，产生此告警。 | 在LTE网管系统eOMC上查询对应告警id为28249的告警修复建议
500 | 3 | GPS参考接收机初始化配置失败告警 | 基站对GPS参考接收机进行初始化配置过程中，如果发送控制命令后GPS参考接收机无响应或者响应异常，产生此告警。 | 在LTE网管系统eOMC上查询对应告警id为28250的告警修复建议
501 | 2 | 一般外接硬件限幅告警 | 当限幅板检测到RRU至少一个path有超门限的功率时，通过指示信号通知RRU，RRU自动降两个path的功率，并产生此告警。如果限幅板坏也会上报该告警。 | 在LTE网管系统eOMC上查询对应告警id为29501的告警修复建议
502 | 2 | 严重外接硬件限幅告警 | 当限幅板检测到RRU至少一个path有超门限的功率时，通过指示信号通知RRU，RRU自动降两个path的功率3db，如果还检测到超门限，关两个path，并产生此告警。如果限幅板坏也会上报该告警。 | 在LTE网管系统eOMC上查询对应告警id为29502的告警修复建议
503 | 2 | 许可证试运行状态 | License文件进入宽限期时，产生此告警。当宽限期(30天)过后，或加载新的可用License文件时，则上报告警恢复。告警产生和恢复的时长可以通过SET ALMFILTER命令进行设置。 | 在LTE网管系统eOMC上查询对应告警id为29520的告警修复建议
504 | 2 | 许可证文件即将到期 | 当前时间距离许可证过期时间在30天内（包括30天），核查时产生此告警。 | 在LTE网管系统eOMC上查询对应告警id为29521的告警修复建议
505 | 2 | 许可证文件不存在 | 当前许可证文件不存在时，产生此告警。 | 在LTE网管系统eOMC上查询对应告警id为29522的告警修复建议
506 | 2 | 许可证文件非法 | 当前许可证文件损坏或者人为替换成非法许可证文件时，产生此告警。 | 在LTE网管系统eOMC上查询对应告警id为29523的告警修复建议
507 | 2 | 许可证文件过期失效 | 当前许可证过期时，产生此告警。 | 在LTE网管系统eOMC上查询对应告警id为29524的告警修复建议
508 | 4 | 无线资源高负荷告警 | 无线资源负荷高，用户或群组的资源需求得不到满足。 | 在LTE网管系统eOMC上查询对应告警id为29526的告警修复建议
509 | 3 | SCTP链路路径切换事件 | 每条SCTP链路存在主从路径，当SCTP协议栈检测到正在使用的路径不可用，切换到另外一条路径时，产生此事件。
510 | 3 | 远程维护通道链路切换事件 | 每条SCTP链路存在主从路径，当SCTP协议栈检测到正在使用的路径不可用，切换到另外一条路径时，产生此事件。
511 | 3 | 端口镜像状态变更事件 | 当网元开启或关闭端口镜像时，上报该事件。端口镜像状态参数表示是否启用端口镜像。
512 | 3 | IKE切换事件 | 当IKE对等体的IKEv2重定向功能使能(请参考ADD IKEPEER的“IKEv2重定向开关”配置)时，如果当前IKE对等体对应的IKE SA存在(可以通过DSP IKESA查询)，且发生了重定向动作，则产生该事件。如果同一次协商过程中发生了连续重定向，则只上报最后一次重定向的事件，如从网关A重定向到网关B，又从网关B立即重定向到网关C，则只上报网关C的重定向事件。 IKE切换事件产生的三种具体情况如下： 如果IKE通道从初始网关成功重定向到另一个网关，则IKE切换状态为成功。对于重定向之前无IKE SA且重定向之后成功协商出IKE SA的场景，也上报重定向事件，IKE切换状态为成功； 如果初始网关发送的重定向信息不正确，则IKE切换状态为重定向请求校验失败； 如果初始网关发送的重定向报文正确，但是基站和重定向网关协商失败，则IKE切换状态为IKE协商失败。
513 | 3 | 单板启动事件 | 当用户下发命令复位单板或者单板异常复位等重新启动时，产生此事件。
514 | 3 | 网元启动事件 | 当网元因用户下发网元复位命令、软件升级或者网元运行异常而导致网元重新启动时，产生此事件。
515 | 4 | 本端修改对端网元制式事件 | 当本端主控修改对端主控制式成功后，产生此事件。
516 | 3 | 射频频段切换事件 | 用户激活新频段小区时，若该频段不在射频单元所在的生效频段内，则会触发射频单元进行频段切换并产生该事件。
517 | 4 | 射频单元接口碎片重整事件 | CPRI碎片重整开关打开时，如果待激活的小区因为CPRI碎片问题激活失败，但CPRI链环上碎片总和超过了待激活小区所需要的带宽，则触发碎片自动重整并上报事件。
518 | 4 | 网元软件下载开始事件 | 当网元软件下载开始时，产生此事件。
519 | 4 | 网元软件下载结束事件 | 当网元软件下载完成或失败时，产生此事件。
520 | 4 | 网元软件激活开始事件 | 当网元软件激活开始时，产生此事件。
521 | 4 | 网元软件激活结束事件 | 当网元软件激活完成或失败时，产生此事件
522 | 4 | 时钟参考源切换事件 | 当时钟参考源发生切换时，产生此事件。当参考源类型为IPCLK或者SYNCETH+IPCLK，并且IPCLK的协议类型为PTP时，事件中不显示时钟参考源链路号。
523 | 4 | 备电节能事件 | 网元通过SET EQUIPMENT命令设置备电节能参数，当网元的节能状态发生变化时，产生此事件。
524 | 4 | 时间源切换事件 | 当符合下面条件之一时，产生此事件。 1) 时间源发生切换； 2) 时间跳变检测开关值为“打开”，网元时间和时间源时间的差值大于时间阈值，网元同步时间源时间成功。 时间跳变检测开关和时间阈值可以通过SET TIMETHRD命令进行设置。时间跳变检测开关的默认值为“关闭”，时间阈值的默认值为10分钟。
525 | 3 | 时钟参考源相位强制同步事件 | 当时钟参考源和系统时钟相位存在偏差并且大于等于10us，系统强制同步时钟参考源相位时，产生此事件。
526 | 3 | 射频单元CPRI接口倒换事件 | 在环型组网或者负荷分担组网时，当上联的CPRI链路故障时，射频单元自动倒换到下联的CPRI链路，产生此事件。
527 | 3 | 射频单元IR接口倒换事件 | 在环型组网或者负荷分担组网时，当上联的CPRI链路故障时，射频单元自动倒换到下联的CPRI链路，产生此事件。
528 | 2 | 射频单元发射通道关闭事件 | 当射频单元存在严重故障时，射频单元自动关闭发射通道开关，或者用户下发命令关闭射频单元的发射通道开关时，产生此事件。
529 | 3 | 射频单元发射通道打开事件 | 当用户下发命令打开射频单元的发射通道开关，或小区被激活时，产生此事件。
530 | 3 | 射频单元启动事件 | 当射频单元上电启动或者复位后重新启动时，产生此事件。
531 | 3 | RHUB单板启动事件 | 当RHUB上电启动或者复位后重新启动时，产生此事件。
532 | 3 | 用户登陆网元事件 | 当本地用户或域用户成功登陆网元时产生此事件。 注意：本事件默认屏蔽，如果需要监控请通过MML命令SET ALMSHLD解屏蔽。
533 | 4 | USB端口状态变更事件 | 当网元启动后或者运行过程中通过MML命令SET LOCALUSBPORT使能/禁止USB端口时，端口状态变化时产生此事件。 注意：本事件默认屏蔽，如果需要监控请通过MML命令SET ALMSHLD解屏蔽。
534 | 3 | 以太网接口配置更改事件 | 当本端的以太网电接口配置成自协商方式，而对端配置成非自协商方式时，产生该事件。
535 | 2 | 网元关闭事件 | 当用户通过命令复位网元或复位主用主控板或者执行软件升级操作或者网元运行异常导致网元自愈重启时，在网元复位前，产生此事件。
核心网eCNS290
1 | 3 | 告警箱处于离线状态 | OMU与告警箱设备之间通信中断超过30秒时发出本告警。 告警箱：是为用户提供声光告警信息的设备，通过接收OMU发送的告警信息产生声光告警。OMU与告警箱之间或者通过仲裁PMU间接进行通信，或者通过告警箱工具间接通信；其中告警箱与仲裁PMU通过RS485串口连接，OMU与仲裁PMU通过以太网连接。 | 在LTE网管系统eOMC上查询对应告警id为753的告警修复建议
2 | 2 | 模块故障 | 模块运行出现异常，导致该模块的业务不可用时，产生本告警。 仲裁PMU模块监控其他所有模块的状态，当其他模块故障时，上报相应故障模块的告警，当故障模块状态恢复时，恢复本告警。 | 在LTE网管系统eOMC上查询对应告警id为1003的告警修复建议
3 | 2 | 管理平面丢包错包 | PMU进程每分钟获取其他虚拟机到本虚拟机的通信质量数据，当某个管理平面丢包错包率大于等于告警上报阈值，系统上报此告警。 当丢包错包率小于告警恢复阈值，系统恢复此告警。 | 在LTE网管系统eOMC上查询对应告警id为1010的告警修复建议
4 | 2 | 控制平面丢包错包 | PMU进程每分钟获取其他虚拟机到本虚拟机的通信质量数据，当某个控制平面丢包错包率大于等于告警上报阈值，系统上报此告警。 当丢包错包率小于告警恢复阈值，系统恢复此告警。 | 在LTE网管系统eOMC上查询对应告警id为1011的告警修复建议
5 | 2 | 控制平面通讯故障 | 源虚拟机和目的虚拟机间控制平面双平面通讯都连续中断2分钟时，上报此告警。 源虚拟机和目的虚拟机间任一控制平面通讯恢复正常时，恢复此告警。 | 在LTE网管系统eOMC上查询对应告警id为1012的告警修复建议
6 | 2 | 控制平面单平面通讯故障 | 当本虚拟机连续10分钟在指定Fabric端口与其他所有虚拟机通讯中断时发出此告警。 当本虚拟机在指定Fabric端口与任一其他虚拟机通讯正常时恢复此告警。 | 在LTE网管系统eOMC上查询对应告警id为1013的告警修复建议
7 | 2 | 同一类型模块确认的补丁个数不一致 | 系统每30分钟校验同一类型模块确认状态补丁的个数是否一致，当同一类型模块中确认状态补丁的个数不一致时，产生此告警。当系统校验到同一类型模块中确认状态补丁的个数一致时，告警恢复。 | 在LTE网管系统eOMC上查询对应告警id为2375的告警修复建议
8 | 2 | 补丁自动安装失败 | 系统检测到需要自动安装的补丁在版本安装或升级时没有安装成功时产生此告警。 当系统检测到需要自动安装的补丁安装成功时，告警恢复。 | 在LTE网管系统eOMC上查询对应告警id为2376的告警修复建议
9 | 2 | 网元补丁不完整 | 当系统检测到网元的本地冷、热补丁、VNFC类型补丁不完整时，产生此告警。 当系统检测到网元的本地冷、热补丁、VNFC类型补丁完整时，告警恢复。 | 在LTE网管系统eOMC上查询对应告警id为2377的告警修复建议
10 | 2 | 网元冷补丁版本不一致 | 系统每2小时校验网元侧与OMU侧补丁版本是否一致，当两侧补丁版本不一致时产生此告警。当系统校验到网元侧与OMU侧补丁版本一致时，告警恢复。 | 在LTE网管系统eOMC上查询对应告警id为2378的告警修复建议
11 | 2 | OS安全独立补丁未生效 | 当系统检测到网元的OS安全独立补丁未生效时，产生此告警。 当系统检测到网元的OS安全独立补丁生效时，告警恢复。 | 在LTE网管系统eOMC上查询对应告警id为2379的告警修复建议
12 | 1 | 流量失衡 | 系统每分钟对通过业务IP的收发流量进行检测，如果该业务IP收到的消息包数量与发出消息包数量（或者是发出的消息报数量与收到的消息包数量）之比连续几次（默认为5次）均达到一定的阈值比例（阈值默认为1，即比例为100：1，该参数配置IP地址时指定）时，系统产生此告警。 当比值低于上述阈值比例时，系统告警恢复。 | 在LTE网管系统eOMC上查询对应告警id为3161的告警修复建议
13 | 1 | IP地址冲突 | 当分发模块收到ARP报文或ND报文，且发送该报文的源IP地址与分发模块的业务IP地址或接口IP地址相同；或者当备用分发模块收到ARP报文或ND报文，且发送该报文的源IP地址与备用分发模块的探测IP地址相同时，系统产生此告警。当分发模块不再收到源IP与业务IP地址、接口IP地址或探测IP地址相同，源MAC不同的ARP报文或ND报文，系统恢复此告警。 | 在LTE网管系统eOMC上查询对应告警id为3162的告警修复建议
14 | 1 | 网关探测失败 | 系统通过配置了业务IP（配置时开启ARP探测功能）的端口周期性（系统默认为3秒）地向IP承载网发送ARP（Address Resolution Protocol）探测数据包或ND（Neighbor Discovery Protocol）报文。如果在20个包时间内，发现承载网网关的ARP或ND响应报文丢包率达到探测丢包率故障阈值，或者响应报文连续丢包个数达到连续丢包故障阈值时，认为这条路径可能存在问题，系统产生此告警。当ARP或ND响应报文丢包率低于探测丢包率恢复阈值并且响应报文连续收包个数达到连续收包恢复阈值时，告警恢复。 | 在LTE网管系统eOMC上查询对应告警id为3163的告警修复建议
15 | 2 | IP泛洪攻击 | 当单板受到IP泛洪或者ICMP泛洪攻击时，发出此告警。 | 在LTE网管系统eOMC上查询对应告警id为3164的告警修复建议
16 | 2 | 端到端质量检测超标 | 系统通过配置了源IP的端口周期性（系统默认为2秒）地向目的IP发送ICMP（Internet Control Message Protocol）请求数据包进行承载网质量检测。如果在40分钟内，发现目的IP的ICMP响应丢包率达到阈值（系统默认为0.5％），或响应时延达到阈值（系统默认为100毫秒），认为这条IP路径可能存在问题，承载网质量检测超标，系统产生此告警。当ICMP响应丢包率和响应时延低于上述阈值时，告警恢复。 | 在LTE网管系统eOMC上查询对应告警id为3165的告警修复建议
17 | 1 | IP不可达故障告警 | 当系统与对端IP地址间的通信断开时，发出此告警。 | 在LTE网管系统eOMC上查询对应告警id为3166的告警修复建议
18 | 2 | 备用转发路径探测失败 | 当系统备用转发路径故障时，发出此告警。 | 在LTE网管系统eOMC上查询对应告警id为3167的告警修复建议
19 | 2 | IP流量过载 | 系统每秒检查单板或虚拟机收到的IP业务报文，当速率连续三次达到过载阈值发送此告警，当速率连续三次低于恢复阈值时发送恢复告警。 | 在LTE网管系统eOMC上查询对应告警id为3168的告警修复建议
20 | 3 | Ping | 业务链路故障后，启动Ping功能检测故障链路使用的本端IP与对端IP之间的丢包率、时延等信息，检测完成后，系统产生此告警。在5分钟内不会发出具有相同本端IP地址和对端IP地址的告警。 | 在LTE网管系统eOMC上查询对应告警id为3169的告警修复建议
21 | 3 | Traceroute | 业务链路故障后，启动Traceroute功能检测故障链路使用的本端IP与对端IP之间的路由路径状态，检测完成后，系统产生此告警。在5分钟内不会发出具有相同本端IP地址和对端IP地址的告警。 | 在LTE网管系统eOMC上查询对应告警id为3170的告警修复建议
22 | 2 | IP流控 | 系统每3分钟检测网口的流控丢弃报文数量，如果流控丢弃报文数量大于等于“IP流控告警故障阈值”，则会上报该告警。 | 在LTE网管系统eOMC上查询对应告警id为3171的告警修复建议
23 | 3 | OMU与业务管理单元单平面连接故障 | OMU与虚拟机上的PMU模块建立两个管理平面的通信连接，当其中一个平面的通信连接中断超过95秒或者30秒内中断超过5次时，系统上报此告警，此时系统自动用另一个平面进行通信。此时如果另一个平面的通信连接中断，系统恢复此告警，上报ALM-4407 OMU与业务管理单元通信故障告警。 | 在LTE网管系统eOMC上查询对应告警id为4406的告警修复建议
24 | 2 | OMU与业务管理单元通信故障 | OMU与每个虚拟机的PMU模块建立两个管理平面的通信连接，当两个平面的通信连接都故障时，系统上报此告警，此时OMU和虚拟机的通信中断。若只有其中一个平面故障，可以用另一个平面进行通信，此时系统上报ALM-4406 OMU与业务管理单元单平面连接故障告警。 | 在LTE网管系统eOMC上查询对应告警id为4407的告警修复建议
25 | 2 | OMU和VNFC通信故障 | 当OMU与VNFC通信异常时，发送该告警。 当OMU与VNFC通信恢复时，恢复该告警。 | 在LTE网管系统eOMC上查询对应告警id为4408的告警修复建议
26 | 3 | OMU与扩展OMU连接故障 | 主OMU与扩展OMU上的RCM模块建立两个管理平面的通信连接，当其中一个平面的通信连接中断超过26秒时，系统上报此告警，此时系统自动用另一个平面进行通信。 | 在LTE网管系统eOMC上查询对应告警id为4506的告警修复建议
27 | 2 | 格式化失败 | 当维护人员执行增加、删除、修改操作会进行格式化操作，系统也会自动进行格式化操作，如果格式化过程中数据库表或数据文件发生错误，系统产生此告警。在相应网元的客户端下执行FMT命令重新格式化，如果命令执行成功，告警恢复。 | 在LTE网管系统eOMC上查询对应告警id为4752的告警修复建议
28 | 2 | 联机设定失败 | 从OMU向主机模块进行数据同步的过程称为联机设定。 当维护人员执行增加、删除、修改配置命令操作时，会自动发起联机设定过程。当联机设定过程中出现读格式化文件失败时，产生此告警。 联机状态下，配置命令引起的联机设定失败时，OMU每10分钟将自动启动重新设定，超过50次仍设定失败的数据将不再设定，系统自动删除设定任务时产生此告警。 当该模块的OMU数据文件与主机的数据CRC校验一致时，告警恢复。 | 在LTE网管系统eOMC上查询对应告警id为4754的告警修复建议
29 | 2 | 数据表自动CRC校验错误 | 系统每天凌晨3点定时自动对所有网元的所有表进行一次CRC校验时，如发现OMU数据文件和主机数据不一致或者OMU数据文件和数据库不一致时，会发送该告警。 主机侧主动请求CRC校验时，如果发现OMU数据文件和主机数据不一致会发送该告警。 当执行STR CRC命令对模块进行了全校验时，如果校验数据一致了告警才会恢复。 | 在LTE网管系统eOMC上查询对应告警id为4756的告警修复建议
30 | 4 | 帐户锁定 | 当维护人员在本地维护终端登录时，输入错误密码的次数大于等于“最大登录失败尝试次数”（使用SET SECPOLICY命令配置，默认值为5）时，系统产生此告警。 当被锁定的帐户解锁后，告警恢复。 | 在LTE网管系统eOMC上查询对应告警id为4766的告警修复建议
31 | 2 | 网元数据库损坏 | OMU启动时，检测到网元数据库损坏，则发送此告警。 当该网元不是CGP网元时，在CGP网元下执行RMV ME命令删除该网元，再执行ADD ME命令重新添加该网元，此告警恢复。 | 在LTE网管系统eOMC上查询对应告警id为5205的告警修复建议
32 | 3 | 系统备份失败 | OMU每天凌晨会自动备份系统数据，备份失败时发送此告警。 | 在LTE网管系统eOMC上查询对应告警id为5210的告警修复建议
33 | 2 | OMU软件版本不一致 | 系统每15分钟校验主备OMU版本是否一致，当版本不一致时产生此告警。 | 在LTE网管系统eOMC上查询对应告警id为5211的告警修复建议
34 | 2 | 文件加载失败 | 当被管网元从OMU加载某个文件的过程中发生故障（例如某个文件不存在（含文件权限不正确）、程序文件被非法修改），导致文件加载失败时系统上报此告警。 当被管网元从OMU成功加载该文件时，系统恢复此告警。 | 在LTE网管系统eOMC上查询对应告警id为6402的告警修复建议
35 | 3 | 软件包损坏 | 系统每天02：15分检测加载后的软件包文件是否损坏或被非法修改，如果检测到软件包已损坏或被非法修改，产生此告警。 | 在LTE网管系统eOMC上查询对应告警id为6415的告警修复建议
36 | 2 | 安装失败 | 当服务器虚拟机安装或同步软件失败时，系统上报此告警。当服务器虚拟机安装或同步软件完成时，系统恢复此告警。 | 在LTE网管系统eOMC上查询对应告警id为6416的告警修复建议
37 | 3 | 单板操作系统重新安装 | 通过STR INSTVM命令触发安装，安装成功后，若系统配置文件恢复失败，产生本告警。虚拟机主动请求安装，操作系统重新安装成功后，产生本告警。 | 在LTE网管系统eOMC上查询对应告警id为6417的告警修复建议
38 | 2 | OS关键文件损坏 | 当OS关键文件损坏时产生本告警。当检测到OS关键文件与预期相同没有损坏时，恢复本告警。 | 在LTE网管系统eOMC上查询对应告警id为6421的告警修复建议
39 | 2 | 通信平面异常 | 系统每分钟检测虚拟机之间的通信情况，当虚拟机与其他所有虚拟机的通信存在异常，则虚拟机该平面通信状态检测结果为亚健康，否则检测结果为良好。 当虚拟机该平面通信状态连续两次被检测到亚健康，上报此告警，告警原因为该通信平面存在丢包或错包。 当虚拟机该平面通信状态连续两次被检测到良好，恢复此告警。 | 在LTE网管系统eOMC上查询对应告警id为6430的告警修复建议
40 | 2 | 交叉平面通信异常 | 系统每分钟检测虚拟机之间的通信情况，当所有虚拟机之间的交叉平面通信存在异常，则交叉平面通信状态检测结果为故障，否则检测结果为良好。 当所有虚拟机之间的交叉平面通信状态连续两次被检测到故障，上报此告警。 当所有虚拟机之间的交叉平面通信状态连续两次被检测到良好，恢复此告警。 为了防止网络状态不稳定造成的告警误报，平面通信状态是根据30个周期的通信质量数据加权获取的，因此在网络恢复正常后获取到的平面通信状态不会马上恢复正常，从而导致该告警的恢复时间延后。 | 在LTE网管系统eOMC上查询对应告警id为6433的告警修复建议
41 | 2 | 用户频繁登录OMU | OMU上检测3分钟内某IP登录超过90次，系统上报该告警。 通过查看安全日志、操作日志分析该行为是否正常。若正常，则可手动恢复该告警。 | 在LTE网管系统eOMC上查询对应告警id为7001的告警修复建议
42 | 3 | 自动批处理任务执行失败 | 升级观察期结束时，会触发网元或插件登记的自动批处理任务，当任务执行失败时，上报此告警。 | 在LTE网管系统eOMC上查询对应告警id为7201的告警修复建议
43 | 1 | 性能业务指标阈值四级越限 | 性能业务指标值超出了用户通过性能管理系统“阈值设置”页面中设置的阈值，该阈值对应的告警级别为“紧急”。 当性能业务指标值低于用户通过性能管理系统“阈值设置”页面中设置的阈值时，告警恢复。 | 在LTE网管系统eOMC上查询对应告警id为7403的告警修复建议
44 | 2 | 性能业务指标阈值三级越限 | 性能业务指标值超出了用户通过性能管理系统“阈值设置”页面中设置的阈值，该阈值对应的告警级别为“重要”。 当性能业务指标值低于用户通过性能管理系统“阈值设置”页面中设置的阈值时，告警恢复。 | 在LTE网管系统eOMC上查询对应告警id为7404的告警修复建议
45 | 3 | 性能业务指标阈值二级越限 | 性能业务指标值超出了用户通过性能管理系统“阈值设置”页面中设置的阈值，该阈值对应的告警级别为“次要”。 当性能业务指标值低于用户通过性能管理系统“阈值设置”页面中设置的阈值时，告警恢复。 | 在LTE网管系统eOMC上查询对应告警id为7405的告警修复建议
46 | 4 | 性能业务指标阈值一级越限 | 性能业务指标值超出了用户通过性能管理系统“阈值设置”页面中设置的阈值，该阈值对应的告警级别为“提示”。 当性能业务指标值低于用户通过性能管理系统“阈值设置”页面中设置的阈值时，告警恢复。 | 在LTE网管系统eOMC上查询对应告警id为7406的告警修复建议
47 | 2 | OMU与CHR服务器连接中断 | 当OMU与CHR服务器的连接中断时，产生此告警。 当OMU与CHR服务器的连接恢复正常时，此告警恢复。 | 在LTE网管系统eOMC上查询对应告警id为7408的告警修复建议
48 | 3 | OMU侧CHR缓存数据容量超过阈值 | 当CHR缓存容量大于（不包括等于）设定的告警阈值时候，系统产生此告警。 当CHR缓存容量小于（不包括等于）设定的恢复阈值时，该告警恢复。 | 在LTE网管系统eOMC上查询对应告警id为7409的告警修复建议
49 | 1 | VNFC连接丢失 | 当主备VNFC同时发生故障时，系统产生此告警。 当VNFC故障恢复或者VNFC被删除时，告警恢复。 | 在LTE网管系统eOMC上查询对应告警id为8401的告警修复建议
50 | 2 | Fabric OAM探测到Fabric平面状态为Down | 当Fabric口被置为Down或者底层链路不可达，Fabric OAM探测到Fabric平面状态为Down时，系统产生此告警。 当Fabric口被置为Up且底层链路正常可达，Fabric OAM探测到Fabric平面状态为Up，并保持10个OAM检测周期时，告警恢复。 | 在LTE网管系统eOMC上查询对应告警id为8402的告警修复建议
51 | 2 | Fabric链路出现亚健康 | 当某一个Fabric平面内的所有链路的平均亚健康值均大于阈值时，系统产生此告警。 当告警的Fabric平面内有一条链路的平均亚健康值连续3个周期不大于阈值时，告警恢复。 | 在LTE网管系统eOMC上查询对应告警id为8403的告警修复建议
52 | 2 | Base平面亚健康 | 当虚拟机的Base平面的通信亚健康值超出告警阈值时，系统产生此告警。 当虚拟机的Base平面的通信亚健康值恢复到告警阈值以下时，告警恢复。 | 在LTE网管系统eOMC上查询对应告警id为8406的告警修复建议
53 | 2 | 主备OMU同步失败 | 当主OMU向备OMU同步数据失败时，产生此告警。 当主备OMU同步成功或者主备OMU同步失败以后备OMU不在位，告警恢复。 | 在LTE网管系统eOMC上查询对应告警id为8407的告警修复建议
54 | 2 | SSL证书即将过期 | SSL证书将要过期，当证书过期前30天内上报此告警。 | 在LTE网管系统eOMC上查询对应告警id为8408的告警修复建议
55 | 2 | SSL证书过期 | SSL证书过期，当证书文件过期时上报此告警。 | 在LTE网管系统eOMC上查询对应告警id为8409的告警修复建议
56 | 1 | 设置安全策略失败 | 当设置安全策略失败时，系统产生此告警。当设置安全策略成功时，此告警恢复。 | #REF!
57 | 2 | 内部SSL证书无效告警 | 内部SSL证书无效，当证书文件损坏或者证书过期时上报此告警。 内部SSL证书有效，当证书文件没有损坏且未过期时，此告警恢复。 | #REF!
58 | 2 | 内部SSL证书无效预警 | 内部SSL证书将要过期，当证书过期前60天内上报此预警。 内部SSL证书没有损坏，且超过60天才会过期时，此预警恢复。 | #REF!
59 | 1 | RU创建失败 | 当虚拟机创建资源单元失败，系统产生此告警。 当虚拟机创建资源单元成功，告警恢复。 | #REF!
60 | 2 | 虚接口Down告警 | 当虚拟接口状态变为停止时，系统产生此告警。 当虚拟接口状态恢复为运行时，告警恢复。 | #REF!
61 | 2 | 内存使用率过载告警 | 在一个统计周期内（默认为60秒），当内存使用率持续超过用户设置的过载阈值时，系统产生此告警。 在一个统计周期内（默认为60秒），当内存使用率持续降低到用户设置的过载恢复阈值以下时，告警恢复。 | #REF!
62 | 2 | CPU使用率过载告警 | 在一个统计周期内（默认为30分钟），当CPU使用率持续超过用户设置的过载阈值时，系统产生此告警。 在一个统计周期内（默认为30分钟），当CPU使用率持续降低到用户设置的过载恢复阈值以下时，告警恢复。 | #REF!
63 | 1 | 虚拟机磁盘不可用 | 当对磁盘分区进行读写操作时，如果操作超时，则认为磁盘故障，上报告警。 当返回操作结果后，尝试重新挂载磁盘分区，若是分区均挂载成功，则清除告警。 | #REF!
64 | 2 | OMU双机数据库同步失败 | OMU检测到数据库的DBHA服务不可用，产生此告警。 系统每分钟检测一次数据库的DBHA服务，当DBHA服务状态正常时，系统恢复此告警。 | 在LTE网管系统eOMC上查询对应告警id为8502的告警修复建议
65 | 3 | OMU双机连接故障 | OMU之间的某个网络平面无法建立网络连接通信，则系统产生此告警。 当网络平面之间的网络连接通信状态恢复正常时，系统恢复此告警。 | 在LTE网管系统eOMC上查询对应告警id为8503的告警修复建议
66 | 2 | OMU双机通信故障 | 主OMU与备OMU通信中断时，会产生此告警。 主备OMU通信状态恢复正常时，系统会恢复此告警。 | 在LTE网管系统eOMC上查询对应告警id为8504的告警修复建议
67 | 2 | OMU双机文件同步失败 | 主用OMU同步文件到备用OMU失败时，产生此告警。备OMU每3小时会与主OMU进行一次文件同步，文件同步成功后，告警自动恢复。 | 在LTE网管系统eOMC上查询对应告警id为8505的告警修复建议
68 | 2 | OMU资源异常 | OMU会定时检测每个资源的状态，当OMU检测到某个需要激活的资源处于非激活状态或应该处于非激活状态的资源却处于激活状态（如备OMU的某个进程资源处于激活状态）时，系统产生此告警。 当OMU定时检测到资源状态正常时，告警恢复。 | 在LTE网管系统eOMC上查询对应告警id为8600的告警修复建议
69 | 2 | OMU双机主备倒换 | 原主用OMU检测到资源故障，该资源故障无法恢复或原主用OMU状态异常（如原主用OMU被下电等）时，OMU进行倒换。在备用OMU升为主用后产生此告警。 | 在LTE网管系统eOMC上查询对应告警id为8601的告警修复建议
70 | 2 | 主备OMU倒换失败 | 主备OMU倒换失败时产生此告警。 当主备OMU倒换成功后，系统会恢复此告警。 | 在LTE网管系统eOMC上查询对应告警id为8605的告警修复建议
71 | 2 | OMU浮动IP冲突 | OMU检测到当前局域网内有IP和本机的IP相同时，产生此告警。 | 在LTE网管系统eOMC上查询对应告警id为8610的告警修复建议
72 | 2 | OMU向NTP服务器同步时间失败 | 在配置了NTP服务器的条件下，OMU不能向NTP服务器同步时间。 | 在LTE网管系统eOMC上查询对应告警id为8702的告警修复建议
73 | 3 | OMU与特定的NTP服务器通信故障 | OMU与特定的NTP服务器通信故障时，系统产生此告警。 | 在LTE网管系统eOMC上查询对应告警id为8703的告警修复建议
74 | 3 | OMU与NTP服务器时间偏差超出同步阈值 | 在非强制时间同步时，NTP服务器和OMU的时间偏差大于OMU时间偏差同步阈值时，系统产生此告警。 | 在LTE网管系统eOMC上查询对应告警id为8704的告警修复建议
75 | 3 | OMU与NTP服务器时间偏差超出告警阈值 | 在非强制时间同步时，NTP服务器和OMU的时间偏差大于OMU时间偏差告警阈值时，系统产生此告警。 | 在LTE网管系统eOMC上查询对应告警id为8705的告警修复建议
76 | 2 | OMU与VNFM连接故障 | OMU在每三十秒会尝试登录VNFM，当系统检测到连续三次登录VNFM失败或OMU与VNFM之间证书认证失败时，上报此告警。 当告警产生后，OMU会继续尝试登录VNFM，如果登录成功，此告警自动恢复。 | 在LTE网管系统eOMC上查询对应告警id为8801的告警修复建议
77 | 1 | 数字证书即将过期 | 当数字证书的剩余使用天数小于数字证书有效期告警天数（默认90天）时，系统产生数字证书即将过期的告警，每天上报一条告警。该告警仅提示该数字证书即将过期，需要准备办理新的数字证书将其替换。 更新有效的数字证书，当更新后新证书的剩余使用天数大于等于数字证书有效期告警天数（默认90天）时，该告警恢复。 | 在LTE网管系统eOMC上查询对应告警id为8860的告警修复建议
78 | 1 | 数字证书已经过期 | 当数字证书过期时，系统产生数字证书已经过期的告警。告警表示该证书已经无效，必须更新数字证书。 当更新有效的数字证书后，该告警恢复。 | 在LTE网管系统eOMC上查询对应告警id为8861的告警修复建议
79 | 2 | 系统开启明文端口 | 检测到明文端口启用时，系统产生此告警。该告警提醒用户明文端口开启，存在安全风险。 执行SET CONNTYPE设置为仅SSL连接时，该告警恢复。 | 在LTE网管系统eOMC上查询对应告警id为8862的告警修复建议
80 | 3 | OMU和网管Syslog端口不互通 | 检测到OMU和网管Syslog端口不互通时，系统产生此告警。该告警提醒用户OMU和网管的Syslog端口不互通。 配置防火墙规则，保证OMU和网管的Syslog端口互通。 | 在LTE网管系统eOMC上查询对应告警id为8863的告警修复建议
81 | 2 | 系统启用不安全加密配置 | 检测到系统启用了不安全的配置时，系统产生此告警。该告警提醒用户不安全的配置开启时，系统存在安全风险。 如果确认不安全的配置在使用时，可不处理该告警。否则，请参考告警处理步骤。 | 在LTE网管系统eOMC上查询对应告警id为8864的告警修复建议
82 | 2 | OMU与VNFC-M连接中断 | 当OMU与VNFC-M的连接中断时，产生此告警。 当OMU与VNFC-M的连接恢复正常时，此告警恢复。 | #REF!
83 | 2 | 虚拟机数据表校验错误 | OMU系统启动后30分钟、OMU倒换后30分钟、每天凌晨4点、ALM-8801 OMU与VNFM连接故障告警恢复或执行STR CHKVMINFO命令时，系统自动对OMU的虚拟机数据和VNFM的虚拟机数据进行一次校验，如发现OMU的虚拟机数据和VNFM的虚拟机数据不一致，会发送该告警；如果校验虚拟机数据一致，恢复已上报的告警。 | #REF!
84 | 2 | 虚拟机重建失败 | 当虚拟机重建失败时，产生该告警。 当虚拟机状态恢复正常时，恢复该告警。 | #REF!
85 | 2 | OMU与VNFC-M虚拟机信息不一致 | 系统启动后每隔5分钟校验OMU和VNFC-M保存的虚拟机配置信息，如果连续三次发现OMU和VNFC-M的虚拟机数据不一致，会发送该告警；如果连续三次一致且前面发送过告警，恢复已上报的告警。 | #REF!
86 | 2 | 仲裁集群成员故障 | 仲裁集群成员故障时，上报此告警。 仲裁集群成员状态恢复正常时，告警恢复。 | #REF!
87 | 2 | 仲裁集群成员数量不足 | 仲裁集群中的成员实际数量不足时，上报此告警。 仲裁集群中的当前成员数量和预期一致时，告警恢复。 | #REF!
88 | 2 | 虚拟机与OMU间同步时间失败 | OMU的时间同步功能模块utility故障或OMU与虚拟机之间通讯中断，虚拟机上的PMU进程与OMU端校时连续三个周期失败之后，系统上报此告警。 虚拟机上的PMU进程与OMU端校时成功时，恢复此告警。 当前默认校时周期为5分钟。 | 在LTE网管系统eOMC上查询对应告警id为9600的告警修复建议
89 | 2 | 虚拟机运行文件与OMU不一致 | 当主机进程启动时，会主动向OMU请求程序文件CRC和程序版本校验，检验不一致时，产生此告警。 当程序文件CRC和程序版本校验一致时，恢复此告警。 | 在LTE网管系统eOMC上查询对应告警id为9601的告警修复建议
90 | 2 | 虚拟机的操作系统和配置不一致 | 虚拟机启动时，系统检测到实际运行的操作系统或安装的软件版本、补丁与该虚拟机配置的应用类型所对应的操作系统或软件版本、补丁不一致时发送此告警。 虚拟机实际运行的操作系统、安装的软件版本及补丁与该虚拟机配置的应用类型所对应的操作系统、软件版本与补丁一致时恢复此告警。 | 在LTE网管系统eOMC上查询对应告警id为9602的告警修复建议
91 | 3 | 虚拟机底层软件和OMU不匹配 | 虚拟机每隔一定的周期，校验运行的底层软件（底层软件指程序文件、脚本文件、列表文件等）是否和OMU上的匹配，不匹配时上报此告警。 虚拟机运行的底层软件和OMU上的匹配时恢复此告警。 | 在LTE网管系统eOMC上查询对应告警id为9603的告警修复建议
92 | 1/2/3/4 | 虚拟机CPU过载 | 当系统检测到虚拟机的CPU占用率达到过载告警的阈值（可由用户通过执行MOD VMALMTHD设置）时，上报此告警。虚拟机CPU稳定后，多余级别的虚拟机CPU过载告警自动恢复。 | 在LTE网管系统eOMC上查询对应告警id为9604的告警修复建议
93 | 1/2/3/4 | 虚拟机剩余存储空间不足 | 当虚拟机存储空间分区的使用率达到告警的阈值（可由用户通过执行MOD VMALMTHD设置）时，上报此告警。 | 在LTE网管系统eOMC上查询对应告警id为9605的告警修复建议
94 | 2 | 虚拟机存储介质故障 | 系统检测到虚拟机出现下述故障问题时产生告警。 •磁阵异常下电或存储网络完全中断造成的存储IO阻塞（出现存储IO阻塞的虚拟机会进入存储bypass模式）。 •环境异常上下电造成的存储IO部分阻塞。 •存储网络丢包、延时或磁阵自身异常造成的存储IO读写速度异常。 •虚拟机以无盘启动的方式从网络加载启动。 •磁盘的首扇区被破坏。 系统检测到虚拟机的本地存储介质正常时恢复告警。 | 在LTE网管系统eOMC上查询对应告警id为9606的告警修复建议
95 | 2 | 媒体平面通讯故障 | 源虚拟机和目的虚拟机间媒体平面双平面通讯都连续中断2分钟时，上报此告警。 源虚拟机和目的虚拟机间任一媒体平面通讯恢复正常时，恢复此告警。 若虚拟机的Fabric3、Fabric4端口支持信令转发功能，不上报此告警。 | 在LTE网管系统eOMC上查询对应告警id为9607的告警修复建议
96 | 2 | 媒体平面单平面通讯故障 | 当本虚拟机连续10分钟在指定Fabric端口与其他所有虚拟机通讯中断时发出此告警。 当本虚拟机在指定Fabric端口与任一其他虚拟机通讯正常时恢复此告警。 | 在LTE网管系统eOMC上查询对应告警id为9608的告警修复建议
97 | 2 | 媒体平面丢包错包 | PMU进程每分钟获取其他虚拟机到本虚拟机的通信质量数据，当某个媒体平面丢包错包率大于等于告警上报阈值，系统上报此告警。 当丢包错包率小于告警恢复阈值，系统恢复此告警。 | 在LTE网管系统eOMC上查询对应告警id为9609的告警修复建议
98 | 2 | 虚拟机端口故障 | 当虚拟机端口出现配置、连接状态异常时上报此告警。 当虚拟机端口状态正常时恢复此告警。 | 在LTE网管系统eOMC上查询对应告警id为9610的告警修复建议
99 | 1 | 设置安全策略失败 | 当设置虚拟机IP地址时，OMU通知VNFM设置安全策略，当OMU收到VNFM设置安全策略失败的响应后再连续检测三次（时间间隔60秒）仍然失败，上报此告警。 OMU每隔60秒检测设置安全策略是否成功，当其收到设置安全策略成功的响应后恢复此告警。 | 在LTE网管系统eOMC上查询对应告警id为9611的告警修复建议
100 | 2 | 虚拟机文件系统异常 | 虚拟机启动过程中文件系统异常时，上报此告警。 虚拟机启动过程中文件系统恢复正常时，告警恢复。 | 在LTE网管系统eOMC上查询对应告警id为9612的告警修复建议
101 | 1 | 设置虚拟IP失败 | 当设置虚拟IP地址时，OMU通知VNFM设置虚拟IP，当OMU收到VNFM设置虚拟IP失败的响应后再连续检测三次（时间间隔60秒）仍然失败，上报此告警。 OMU每隔60秒重复设置虚拟IP，当其收到设置成功的响应后恢复此告警。 | 在LTE网管系统eOMC上查询对应告警id为9613的告警修复建议
102 | 3 | 虚拟机分布存在可靠性风险 | 系统定期检测服务器上虚拟机的部署情况，当存在某仲裁域内的所有虚拟机部署在同一个服务器，则认为这样部署虚拟机有风险，否则认为虚拟机部署正常。 当检测到某仲裁域的所有虚拟机部署在同一个服务器，上报此告警。 当检测到某仲裁域的所有虚拟机部署不在同一个服务器，恢复此告警。 | 在LTE网管系统eOMC上查询对应告警id为9615的告警修复建议
103 | 2 | 补丁激活后未确认 | 定时检测模块内的补丁状态，在最大检测次数内，如果每次检测补丁状态都是激活态，系统产生本告警。 检测周期默认为30分钟，最大检测次数默认为2次。默认配置情况下，产生本告警的时间在30～60分钟之间。 当执行CON PATCH命令确认补丁操作后，恢复本告警。 | 在LTE网管系统eOMC上查询对应告警id为9751的告警修复建议
104 | 1/2/3/4 | 事件统计告警 | 事件统计告警是指在一个周期内对“事件”的产生数量进行统计，当统计值大于等于“产生阈值”时上报一个告警，以提示用户关注此事件，并按事件所提示的信息进行相应的问题处理。若统计告警上报后的某一个统计周期内事件产生的数量小于“恢复阈值”时，上报该事件统计告警的恢复告警。 | 在LTE网管系统eOMC上查询对应告警id为9753的告警修复建议
105 | 2 | 系统被入侵 | 在单板、通用服务器或虚拟机上扫描到可疑入侵迹象时系统上报此告警。 通过人工分析入侵检测报告，排除故障后，手动恢复此告警。 | 在LTE网管系统eOMC上查询对应告警id为9957的告警修复建议
106 | 3 | 系统未做安全加固 | 执行SET SSHDCFG命令，选择开启秘钥交换算法，系统检测服务器上ssh服务是否存在不安全的秘钥交换算法，若存在不安全的秘钥交换算法，则上报此告警。 系统定期（每日02：10）检测服务器上ssh服务是否存在不安全的密钥交换算法，若存在不安全的密钥交换算法，则上报此告警。 若不关注此告警，可以通过在CGP网元节点下执行SET ALMSHLD命令屏蔽该告警。 | 在LTE网管系统eOMC上查询对应告警id为9958的告警修复建议
107 | 2 | 证书不兼容 | 当单板无法正常启动时，发送此告警。当单板正常启动之后，恢复此告警。 | 在LTE网管系统eOMC上查询对应告警id为9960的告警修复建议
108
109
110 | 2 | 禁止格式化转换 | 当维护人员在业务网元客户端上执行SET FMT命令关闭了格式化开关时，系统产生此告警 | 在LTE网管系统eOMC上查询对应告警id为7944的告警修复建议
111 | 2 | 模块间通讯故障 | 系统中模块间通过相互建立的Q922链路通讯，当模块间Q922链路通讯故障时，上报此告警。 | 在LTE网管系统eOMC上查询对应告警id为2069的告警修复建议
112 | 2 | 补丁自动安装失败 | 系统检测到需要自动安装的补丁在版本安装或升级时没有安装成功时产生此告警。 当系统检测到需要自动安装的补丁安装成功时，告警恢复。 | 在LTE网管系统eOMC上查询对应告警id为2376的告警修复建议
113 | 2 | 网元补丁不完整 | 系统检测网元的本地冷、热补丁安装是否完整，当不完整时上报此告警。 当系统检测到网元的本地冷、热补丁完整时，告警自动恢复。 | 在LTE网管系统eOMC上查询对应告警id为2377的告警修复建议
114 | 2 | 格式化失败 | 当维护人员执行增加、删除、修改操作会进行格式化操作，系统也会自动进行格式化操作，如果格式化过程中数据库表或数据文件发生错误，系统产生此告警。 | 在LTE网管系统eOMC上查询对应告警id为4752的告警修复建议
115 | 2 | 联机设定失败 | 当维护人员执行增加、删除、修改操作时，需要将设置的数据联机设定到主机。从OMU向主机模块进行数据同步的过程称为联机设定。配置命令会自动发起联机设定过程。当联机设定过程中出现读格式化文件失败将产生该告警。 联机状态下，配置命令引起的联机设定失败时，OMU每10分钟将自动启动重新设定，超过50次仍设定失败的数据将不再设定，系统自动删除设定任务时产生此告警。 | 在LTE网管系统eOMC上查询对应告警id为4754的告警修复建议
116 | 2 | 数据表自动CRC校验错误 | 系统每天凌晨3点定时自动对所有网元的所有表进行一次CRC校验时，如发现OMU数据文件和主机数据不一致或者OMU数据文件和数据库不一致时，会发送该告警。 主机侧主动请求CRC校验时，如果发现OMU数据文件和主机数据不一致会发送该告警。 当执行STR CRC对模块进行了全校验时，如果校验数据一致了告警才会恢复。 | 在LTE网管系统eOMC上查询对应告警id为4756的告警修复建议
117 | 2 | 配置进入脱机状态 | 当维护人员执行命令LOF关闭联机设定开关时，系统产生此告警。 | 在LTE网管系统eOMC上查询对应告警id为5212的告警修复建议
118 | 2 | 单板逻辑运行版本与OMU存储版本不一致 | 在以下场景中，系统将校验单板逻辑运行版本和OMU存储版本是否一致，如果不一致，则上报此告警。 | 在LTE网管系统eOMC上查询对应告警id为5402的告警修复建议
119 | 1 | 性能业务指标阈值四级越限 | 性能业务指标值超出了用户通过性能管理系统“阈值设置”页面中设置的阈值，该阈值对应的告警级别为“紧急”。 | 在LTE网管系统eOMC上查询对应告警id为7403的告警修复建议
120 | 2 | 性能业务指标阈值三级越限 | 性能业务指标值超出了用户通过性能管理系统“阈值设置”页面中设置的阈值，该阈值对应的告警级别为“重要”。 | 在LTE网管系统eOMC上查询对应告警id为7404的告警修复建议
121 | 3 | 性能业务指标阈值二级越限 | 性能业务指标值超出了用户通过性能管理系统“阈值设置”页面中设置的阈值，该阈值对应的告警级别为“次要”。 | 在LTE网管系统eOMC上查询对应告警id为7405的告警修复建议
122 | 4 | 性能业务指标阈值一级越限 | 性能业务指标值超出了用户通过性能管理系统“阈值设置”页面中设置的阈值，该阈值对应的告警级别为“提示”。 | 在LTE网管系统eOMC上查询对应告警id为7406的告警修复建议
123 | 2 | 主备模块补丁状态不一致 | 定时检测主备模块间的补丁状态是否一致，当达到最大检测次数时，如果每次检测结果都不一致，系统产生此告警。 检测周期默认为10分钟，最大检测次数默认为2次。默认配置情况下，产生此告警的时间在10–20分钟之间。 | 在LTE网管系统eOMC上查询对应告警id为9750的告警修复建议
124 | 3 | 补丁激活后未确认 | 定时检测模块内的补丁状态，当达到最大检测次数时，如果每次检测补丁状态都是激活态，系统产生此告警。 检测周期默认为30分钟，最大检测次数默认为2次。默认配置情况下，产生此告警的时间在30～60分钟之间。 | 在LTE网管系统eOMC上查询对应告警id为9751的告警修复建议
125 | 3 | 模块备份开关关闭 | 当用户通过客户端的“MML命令行 - CGP”窗口执行维护命令SET BAKMODE关闭了模块的备份开关时，发出此告警。 | 在LTE网管系统eOMC上查询对应告警id为9752的告警修复建议
126 | 3 | 事件统计告警 | 事件统计告警是指在一个周期内对“事件”的产生数量进行统计，当统计值大于等于“产生阈值”时上报一个告警，以提示用户关注此事件，并按事件所提示的信息进行相应的问题处理。若统计告警上报后的某一个统计周期内事件产生的数量小于“恢复阈值”时，上报该事件统计告警的恢复告警。 | 在LTE网管系统eOMC上查询对应告警id为9753的告警修复建议
127 | 2 | GTPC路径故障 | GTPC模块的路径管理功能检测到GTPC隧道路径断时产生该告警。 当检测到GTPC隧道路径通信恢复正常或者GTPC路径被删除时，会自动恢复本告警。 | 在LTE网管系统eOMC上查询对应告警id为11609的告警修复建议
128 | 2 | 进程CPU过载 | 当进程的CPU占有率超过CPU过载门限时产生该告警（进程的CPU过载门限在CGP MML窗口上执行命令LST CPUTHD查询）。 | 在LTE网管系统eOMC上查询对应告警id为11935的告警修复建议
129 | 2 | SIP链路通信故障 | TSN连续m次（默认3次）向调度机发送心跳探测报文未接收到响应时，产生该告警。SIP链路故障时，只要TSN收到调度机发送的心跳响应报文，证明SIP链路已恢复，系统就上报告警恢复。删除SIP链路时，系统上报告警恢复。 | 在LTE网管系统eOMC上查询对应告警id为101501的告警修复建议
130 | 2 | SIP代理注册失败告警 | 在已经配置了SIP代理的情况下，如果SIP代理注册失败或者SIP链路中断，产生告警。在SIP代理注册成功之后，恢复告警。 | 在LTE网管系统eOMC上查询对应告警id为101506的告警修复建议
131 | 2 | 群组动态资源过载告警 | 当系统中用户签约的群组总数达到规格的100%时，产生告警。当系统中用户签约的群组总数小于规格的90%时，恢复告警。 | 在LTE网管系统eOMC上查询对应告警id为101507的告警修复建议
132 | 2 | TR链路故障告警 | 系统以5秒为周期进行检测，连续3次收不到TR（Trunking Redundance）链路心跳包，产生该告警。TR链路故障时，系统以5秒为周期进行检测，一旦收到TR链路心跳包，证明TR链路已恢复，系统就上报告警恢复。（在TSN MML窗口上执行命令SET HAWORKMODE）可配置心跳定时器和心跳计数器，默认5秒和3次。 | 在LTE网管系统eOMC上查询对应告警id为101509的告警修复建议
133 | 2 | ARP探测失败 | 系统通过配置的ARP探测分别进行主路径和备路径的探测。当探测连续失败次数达到“链路故障阈值”（默认值为5，可通过MOD ARPPRB命令设置）或者周期内探测失败次数达到“周期内探测失败概率阈值”（默认为50%，可通过MOD ARPPRB命令设置）时，产生此告警，当探测连续成功次数达到“链路恢复阈值”（默认值为5，可通过MOD ARPPRB命令设置）且周期内探测成功次数达到“周期内探测恢复概率阈值”（默认为100%，可通过MOD ARPPRB命令设置）时恢复此告警。 | 在LTE网管系统eOMC上查询对应告警id为125156的告警修复建议
134 | 3 | ARP资源过载 | 系统根据用户配置的ARP资源过载相关参数检测动态ARP表项的占用率，如果占用率超过故障阈值时则上报告警。当“ARP资源过载检测开关”（默认值为打开，可通过SET ARPPARA命令设置）打开时，系统每3秒检测一次动态ARP表项的占用率，当连续三次检测到的占用率超过“ARP资源故障阈值(%)”（默认值为90，可通过SET ARPPARA命令设置）时上报告警，当连续三次检测到的占用率低于“ARP资源恢复阈值(%)”（默认值为80，可通过SET ARPPARA命令设置）时恢复已发送的告警。 | 在LTE网管系统eOMC上查询对应告警id为125157的告警修复建议
135 | 1 | IP地址冲突 | 当网元收到ARP报文，且发送该报文的源IP地址与网元上配置的IP地址相同，则系统产生此告警。 | 在LTE网管系统eOMC上查询对应告警id为125161的告警修复建议
136 | 1 | IPv6地址冲突 | 系统监控网络内是否存在相同的IPv6地址。 当本端收到邻居通告（NA）报文，且该报文的通告IPv6地址与网元上配置的IPv6地址相同，则系统产生此告警。 当对端删除了冲突的IPv6地址或者对端端口状态变为“DOWN”时，恢复此告警。 当本端删除了冲突的IPv6地址或者本端端口状态变为“DOWN”时，恢复此告警。 | 在LTE网管系统eOMC上查询对应告警id为125170的告警修复建议
137 | 2 | IPv6邻居探测失败 | 系统通过配置的IPv6邻居探测分别进行主路径和备路径的探测。当探测连续失败次数达到“链路故障阈值”（默认值为5，可通过MOD NDPRB命令设置）或者周期内探测失败次数达到“周期内探测失败概率阈值”（默认为50%，可通过MOD NDPRB命令设置）时，产生此告警，当探测连续成功次数达到“链路恢复阈值”（默认值为5，可通过MOD NDPRB命令设置）且周期内探测成功次数达到“周期内探测恢复概率阈值”（默认为100%，可通过MOD NDPRB命令设置）时恢复此告警。 | 在LTE网管系统eOMC上查询对应告警id为125173的告警修复建议
138 | 2 | BFD会话中断 | 系统定时检测BFD会话状态： 当检测到BFD会话的状态为Down时，触发此告警。 当此BFD会话状态恢复为Up时，恢复告警。 | 在LTE网管系统eOMC上查询对应告警id为125195的告警修复建议
139 | 3 | IKE协商通道中断 | IKE协商通道（IKE SA）是用来进行密钥交换的通道，当IKE协商通道中断时系统则产生此告警。 当IKE SA重新协商成功时，恢复告警。 | 在LTE网管系统eOMC上查询对应告警id为125211的告警修复建议
140 | 3 | IPSec通道中断 | IPSec通道（IPSec SA）是用来在通信双方之间进行数据加密、解密处理，当IPSec通道中断时系统则产生此告警。 当IPSec SA重新协商成功时，恢复告警。 | 在LTE网管系统eOMC上查询对应告警id为125212的告警修复建议
141 | 2 | IPSec丢包超门限 | 系统按用户配置的统计周期检测IPSec丢包个数，当丢包个数达到用户配置的告警门限（可通过SET IPSECCFG命令设置）时，上报告警；当丢包个数降至用户配置的恢复门限（可通过SET IPSECCFG命令设置）时，恢复告警。 | 在LTE网管系统eOMC上查询对应告警id为125213的告警修复建议
142 | 2 | 证书不可用 | 证书是网络通讯中标志通讯各方身份信息的一系列数据，在网络通讯时用它来识别对端身份。 当系统检测到本端的证书不可用时，上报此告警。 当删除证书组或者加载新的有效证书组时，恢复此告警。 | 在LTE网管系统eOMC上查询对应告警id为125228的告警修复建议
143 | 2 | 证书即将到期 | 证书是网络通讯中标志通讯各方身份信息的一系列数据，在网络通讯时用它来识别对端身份。 当系统检测到本端的证书即将到期时，上报此告警。 当删除证书组或者加载新的距离有效期截止时间大于30天的有效证书组时，恢复此告警。 | 在LTE网管系统eOMC上查询对应告警id为125229的告警修复建议
144 | 2 | Update平面通信故障 | 当系统检测到Update平面出现通信故障时，上报此告警。 当Update平面通信正常时，恢复此告警。 | 在LTE网管系统eOMC上查询对应告警id为125233的告警修复建议
145 | 2 | 以太网Eth-Trunk接口故障 | 系统监控Eth-Trunk接口是否可以正常通讯。 当监控到Eth-Trunk接口下可用成员端口数小于“成员端口下限阈值”时，产生此告警。 当监控到Eth-Trunk接口下可用成员端口数大于等于“成员端口下限阈值”时，恢复此告警。 | 在LTE网管系统eOMC上查询对应告警id为125244的告警修复建议
146 | 2 | 以太网Eth-Trunk成员端口LACP协商失败 | 如果用户配置的Eth-Trunk接口使能了LACP，系统会周期监控Eth-Trunk成员端口LACP协商是否成功。 当监控到Eth-Trunk成员端口LACP协商失败，则上报告警。 当监控到Eth-Trunk成员端口LACP协商成功，则恢复告警。 | 在LTE网管系统eOMC上查询对应告警id为125245的告警修复建议
147 | 2 | MAC地址冲突 | 当检测到本系统MAC地址在同一广播域中存在冲突时，上报此告警。 当MAC地址冲突消除时，恢复此告警。 | 在LTE网管系统eOMC上查询对应告警id为125246的告警修复建议
148 | 2 | 加密资源不可用 | 加密资源用于支撑实现加解密操作。 当系统检测到加密资源不可用时，发出此告警。 当系统检测到加密资源可用之后，恢复此告警。 | 在LTE网管系统eOMC上查询对应告警id为125486的告警修复建议
149
150
151 | 2 | 服务异常 | CSDB_VNFC服务端由管理节点和存储节点组成。当服务端节点连续5秒不可靠或者不可用时，服务异常告警产生（告警抑制时间100s）；当服务端节点连续5秒可用且可靠时，告警恢复。 | 在LTE网管系统eOMC上查询对应告警id为82600的告警修复建议
152 | 2 | 存储节点资源过载 | 服务端存储节点资源分为三类：队列、CPU、内存。当CSDB_VNFC服务端存储节点资源使用率超过所设置的一级过载门限时，上报此告警。 | 在LTE网管系统eOMC上查询对应告警id为82601的告警修复建议
153 | 2 | CPU过载 | CSDB服务端存储进程提供对存储数据的增删改查、同步、复制等操作，当服务端存储进程平均CPU占用率高于CPU1级过载上报门限时，上报告警；当服务端存储进程平均CPU占用率连续15秒低于CPU1级过载恢复门限时，恢复告警。 | 在LTE网管系统eOMC上查询对应告警id为82602的告警修复建议
154 | 2 | 存储节点流控 | 当CSDB服务端存储节点CPU或者队列使用率超过所设置的三级过载门限时，上报此告警；当服务端存储节点CPU和队列使用率低于所设置的一级恢复门限时，恢复此告警。 | 在LTE网管系统eOMC上查询对应告警id为82603的告警修复建议
155 | 2 | RU分布在不同的反亲和组 | CSDB_VNFC的RU是强反亲和部署的，在同一个反亲和组里的RU，部署在不同的物理机上。在不同的反亲和组里的RU，可以部署在相同的物理机上。 CSDB_VNFC存储数据时，同一份数据的主副本和备副本存储在不同的RU上。为了保证数据存储可靠性，CSDB_VNFC要求同一个ScaleGroup里的RU只能分布在同一个反亲和组，才能保证同一个ScaleGroup里的RU部署在不同的物理机上。 每天凌晨3点，CSDB_VNFC检查“同一个ScaleGroup里的RU只能分布在同一个反亲和组”的条件是否满足。如果不满足，上报告警；如果满足，恢复告警。在物理机资源不足情况下，告警恢复以后会出现RU个数减少的情况。 | 在LTE网管系统eOMC上查询对应告警id为82604的告警修复建议
156 | 2 | 容灾数据备份通道故障 | 如果本端CSDB_VNFC子集群的任意一个存储节点，与对端CSDB_VNFC子集群的所有存储节点连接都故障，则认为本端CSDB_VNFC与对端CSDB_VNFC的数据备份通道连接故障，上报告警。 如果本端CSDB子集群的每个存储节点，至少存在一个正常连接的对端CSDB子集群的存储节点时，则恢复告警。 | 在LTE网管系统eOMC上查询对应告警id为82605的告警修复建议
157 | 2 | 数据分布均衡失败告警 | 数据分布均衡是指数据在各个数据存储节点均匀分布。当由于SDU迁移、进程故障等原因导致数据分布不均衡时，上报数据分布均衡失败告警。 当数据分布均衡时，告警恢复。 | 在LTE网管系统eOMC上查询对应告警id为82607的告警修复建议
158 | 2 | 数据分布可靠性不足告警 | CSDB通过数据的主本与副本部署在不同的主机上来满足单点故障的可靠性，当主机故障时，可以通过备升主操作，使副本来接替主本对外提供服务，即数据的主本与副本部署需要满足反亲和（分布在不同的主机上）条件。 如果出现了数据的主本与副本部署在相同的主机上，会导致主机故障时CSDB服务侧数据丢失，CSDB单点故障可靠性受到影响。 当CSDB数据的主本与副本部署在相同的主机时，会触发该告警。 当CSDB数据的主本与副本部署满足反亲和（分布在不同的主机上）条件时，该告警会自动清除。 | 在LTE网管系统eOMC上查询对应告警id为82608的告警修复建议
159 | 2 | 存储节点持久化故障 | 存储在CSDB的数据需要持久化，以增强可靠性。当CSDB开启持久化功能后，如果数据存储节点写磁盘文件失败时，上报该告警；如果数据存储节点写磁盘文件成功后，恢复该告警。 | 在LTE网管系统eOMC上查询对应告警id为82609的告警修复建议
160 | 2 | CSDB RU分布可靠性不足告警 | 为了保证CSDB存储的数据可靠性，CSDB对RU个数有如下要求： •CSDB RU强反亲和部署（同一个ScaleGroup里每个物理机上最多部署1个RU）时，ScaleGroup最少部署2个RU。 •CSDB RU弱反亲和部署（同一个ScaleGroup里每个物理机上最多部署2个RU）时，ScaleGroup最少部署4个RU。 •CSDB无法判断强反亲和部署还是弱反亲和部署，而且ScaleGroup部署的RU个数少于4个时，ScaleGroup里的RU必须分布在不同的物理机上。 CSDB每2分钟检查上述要求，不满足时上报此告警，满足时恢复此告警。 | 在LTE网管系统eOMC上查询对应告警id为82610的告警修复建议
161 | 1 | 实例化失败 | 在VNF实例化过程中或者在动态上线VNFC过程中，出现实例化失败的时候，触发该告警。 | 在LTE网管系统eOMC上查询对应告警id为82801的告警修复建议
162 | 2 | RU CPU过载 | 当RU的CPU占用率超过指定的告警上报门限时，会产生此告警。 | 在LTE网管系统eOMC上查询对应告警id为82802的告警修复建议
163 | 2 | 达到扩缩容阈值 | 在自动扩缩容开关关闭的情况下，该告警用于提示用户系统负载达到或曾经达到过扩缩容阈值，需要由人工决策系统是否需要做扩缩容操作。 在自动扩缩容开关关闭的情况下，同时满足如下条件会上报该告警。在用户基于该告警做出是否扩缩容的人工决策后，可手工清除该告警。 如果VNFC负载（可以通过DSP WORKLOAD查询VNFC负载）大于扩容水线阈值或者小于缩容水线阈值（可以通过LST SCALINGTHRESHOLD查询扩缩容水线阈值）。 达到一定的监控周期（通过命令LST SCALINGCFG查询监控周期）。 如果该告警产生后，在人工清除告警前，人工下发了SET SCALINGCFG命令，开启了自动扩缩容功能，此告警会被自动恢复。 在自动扩缩容开关关闭的情况下，如果VNFC负载大于扩容水线阈值/小于缩容水线阈值，上报了该告警，则负载降下去低于扩容水线阈值/升上去高于缩容水线阈值后，该告警会自动恢复。 | 在LTE网管系统eOMC上查询对应告警id为82804的告警修复建议
164 | 2 | 配置自动化加载失败 | 网元实例化过程中，根据VNFD中配置，确定是否需要进行自动化配置。如果需要，则在实例化过程中，获取配置文件，并自动加载配置。加载配置过程中出现获取配置文件失败或者命令执行失败的情况，产生此告警。 | 在LTE网管系统eOMC上查询对应告警id为82806的告警修复建议
165 | 3 | 扩缩容处理过程告警 | 当满足以下两个条件时，触发该告警： 整机扩容SET SCALINGSPEC、手动扩缩容INC RU、DEC RU、配置VM最小个数、MANO扩缩容或者VNFC侧自动扩缩容流程触发； 通过SET SCALEALARMSWITCH命令打开了扩缩容开关。 | 在LTE网管系统eOMC上查询对应告警id为82807的告警修复建议
166 | 4 | 系统资源不足 | 某种系统资源持续增长，资源占用率达到上报门限时，触发该告警；资源占用率低于恢复门限时自动清除此告警。 | 在LTE网管系统eOMC上查询对应告警id为82808的告警修复建议
167 | 1 | 系统出现双主冲突 | 在系统运行过程中，业务控制节点出现双主冲突的时候，触发该告警。 | 在LTE网管系统eOMC上查询对应告警id为82811的告警修复建议
168 | 2 | 扩缩容处理失败告警 | 当满足下列条件时，触发该告警： •通过SET SCALEALARMSWITCH命令打开了扩缩容处理失败告警开关。 •整机扩容（SET SCALINGSPEC）、手动扩缩容（INC RU、DEC RU）、配置VM最小个数（SET MINIMALVMNUMCFG）触发的扩缩容、MANO触发的扩缩容或者VNFC侧触发的自动扩缩容失败、扩容异常恢复失败。 触发该告警后，再次执行扩缩容，扩缩容成功时，自动恢复告警，其中扩容异常恢复失败的告警需要手动清除。 | 在LTE网管系统eOMC上查询对应告警id为82812的告警修复建议
169 | 3 | 更新VNFD模板处理过程告警 | 当系统开始更新或回退VNFD模板时，触发此告警，完成后，该告警自动恢复。 | 在LTE网管系统eOMC上查询对应告警id为82813的告警修复建议
170 | 2 | 探测网关链路失败 | 三层组网场景下，探测网关链路失败次数达到配置的链路故障门限时，系统产生此告警。当探测成功次数达到配置的链路故障恢复门限时，系统恢复告警。 | 在LTE网管系统eOMC上查询对应告警id为82814的告警修复建议
171 | 4 | MML事务模式因超时自动结束 | 在WebLMT批处理界面下的预校验执行结束时，停止事务模式异常，10分钟内没有执行过MML预校验命令，10分钟后事务模式自动结束。若执行了MML预校验命令，则重新计算超时时间。 事务模式因超时导致的自动结束时，上报此告警。 | 在LTE网管系统eOMC上查询对应告警id为84300的告警修复建议
172 | 3 | 日志绕接告警 | 当日志文件出现覆盖或转储时，系统产生此告警。 | 在LTE网管系统eOMC上查询对应告警id为15794301的告警修复建议
173 | 2 | 数据库恢复失败 | 当配置数据库文件丢失或损坏会导致数据库恢复失败时，系统产生此告警。 | #REF!
174 | 2 | APP配置数据与OMU不一致 | 当检查到APP配置数据与OMU配置数据不一致时，产生此告警。 当检查到APP配置数据与OMU配置数据相同时，告警恢复。 | #REF!
175 | 3 | 安全风险告警 | 当系统中存在安全风险时，产生此告警。 系统中的安全风险被消除时，此告警恢复。 | #REF!
176 | 1 | SSL证书即将过期 | SSL证书或CA证书的有效期剩余天数在证书即将过期告警阈值内上报此告警。 | #REF!
177 | 1 | SSL证书过期 | SSL证书或CA证书不在有效期内时上报此告警。 | #REF!
178 | 3 | 补丁包文件错误告警 | 用户所加载的补丁文件错误时，系统产生此告警。 重新加载补丁文件，并成功安装后，此告警恢复。 | 在LTE网管系统eOMC上查询对应告警id为219553797的告警修复建议
179 | 2 | 资源单元补丁包安装失败告警 | 当补丁包安装失败时，系统产生此告警。 重新成功安装补丁包后，此告警恢复。 | 在LTE网管系统eOMC上查询对应告警id为219553798的告警修复建议
180 | 2 | 系统配置不合理告警 | 当系统检测到主备虚拟机的配置不一致时，产生此告警。 当系统检测到主备OMU的配置一致时，告警恢复。 | 在LTE网管系统eOMC上查询对应告警id为221257739的告警修复建议
181 | 2 | 进程故障告警 | 当进程发生如下情形之一时，系统产生此告警。 进程初次启动，90秒内未运行正常，或连续启动失败三次。 进程运行异常，60秒内未恢复正常，或连续恢复失败三次。 当进程故障恢复时，告警恢复。 | 在LTE网管系统eOMC上查询对应告警id为221257751的告警修复建议
182 | 2 | 资源单元磁盘分区使用率超阈值 | 在一个统计周期内，当资源单元的磁盘分区（log分区除外）的使用率持续超过用户设置的过载阈值时，系统产生此告警。 在一个统计周期内，当资源单元的磁盘分区（log分区除外）的使用率持续降低于用户设置的去过载阈值时，告警恢复。 | 在LTE网管系统eOMC上查询对应告警id为221257761的告警修复建议
183 | 2 | 资源单元故障告警 | 当VNFC上某个资源单元发生故障时，系统产生此告警。 当VNFC上某个资源单元故障恢复时，告警恢复。 | 在LTE网管系统eOMC上查询对应告警id为221257768的告警修复建议
184 | 1 | 内部SSL证书无效告警 | 内部SSL证书无效，当证书文件损坏或者证书过期时，产生此告警。 内部SSL证书有效，当证书文件没有损坏且未过期时，此告警恢复。 | 在LTE网管系统eOMC上查询对应告警id为221257773的告警修复建议
185 | 1 | 内部SSL证书无效预警 | 内部SSL证书没有损坏，且不超过90天就要过期时，产生此预警。 内部SSL证书没有损坏，且超过90天才会过期时，此预警恢复。 | 在LTE网管系统eOMC上查询对应告警id为221257774的告警修复建议
186 | 2 | 软件完整性故障 | 当系统检测到软件包的完整性存在问题时，系统产生此告警。 当系统检测到软件包的完整性问题消除后，此告警恢复。 | 在LTE网管系统eOMC上查询对应告警id为221257792的告警修复建议
187 | 1 | 资源单元磁盘分区空间不足 | 当资源单元磁盘分区（log分区除外）的可用空间低于超限阈值时，系统产生此告警。 当资源单元磁盘分区（log分区除外）的可用空间高于超限阈值时，告警恢复。 | 在LTE网管系统eOMC上查询对应告警id为221257795的告警修复建议
188 | 1 | 资源单元磁盘分区不可用 | 对磁盘分区进行文件的读写，若是失败，则上报故障。 对磁盘分区进行文件的读写，若是成功，则清除故障。 | 在LTE网管系统eOMC上查询对应告警id为221257797的告警修复建议
189 | 2 | 资源单元可执行文件不完整 | 当系统检查可执行文件失败时，系统产生此告警。 当系统检查可执行文件成功时，此告警恢复。 | 在LTE网管系统eOMC上查询对应告警id为221257800的告警修复建议
190 | 2 | 主备OMU同步失败 | 当主OMU向备OMU同步数据失败时，产生此告警。 当主备OMU同步成功或者主备OMU同步失败以后备OMU不在位，告警恢复。 | 在LTE网管系统eOMC上查询对应告警id为221257807的告警修复建议
191 | 1 | 资源单元磁盘不可用 | 当对磁盘分区进行读写操作时，如果操作超时，则认为磁盘故障，上报告警。 当返回操作结果后，尝试重新挂载磁盘分区，若是分区均挂载成功，则清除告警。 | 在LTE网管系统eOMC上查询对应告警id为221257812的告警修复建议
192 | 2 | 资源单元内存磁盘分区存储空间不足 | 资源单元内存磁盘分区占用率过高告警。当内存磁盘分区（log分区除外）占用率超过门限值，告警产生。 当内存磁盘分区使用率比门限值低10%，告警消除。 | 在LTE网管系统eOMC上查询对应告警id为221257842的告警修复建议
193 | 2 | 资源单元组异常 | 当VNFC上某个资源单元组（同一类型的资源单元）发生故障时，系统产生此告警。 当VNFC上某个资源单元组故障恢复时，告警恢复。 | 在LTE网管系统eOMC上查询对应告警id为221257861的告警修复建议
194 | 2 | 资源单元Base平面亚健康 | 多通道场景下： 当所有通道下的资源单元的Base平面的通信亚健康值超出告警阈值时，系统产生此告警。 当任意通道下的资源单元的Base平面的通信亚健康值恢复到告警阈值以下时，告警恢复。 单通道场景下： 当资源单元的Base平面的通信亚健康值超出告警阈值时，系统产生此告警。 当资源单元的Base平面的通信亚健康值恢复到告警阈值以下时，告警恢复。 | 在LTE网管系统eOMC上查询对应告警id为221257862的告警修复建议
195 | 2 | 资源单元Base平面链路亚健康 | 多通道场景下： 当资源单元的Base平面的链路亚健康值超过告警阈值时，系统产生此告警。 当资源单元的Base平面的链路亚健康值恢复到告警阈值的80%以下时，告警恢复。 单通道场景下： 不会产生此告警。 | 在LTE网管系统eOMC上查询对应告警id为221257878的告警修复建议
196 | 2 | CPU使用率过载 | 在一个统计周期内（默认为30分钟），当CPU使用率持续超过用户设置的过载阈值时，系统产生此告警。 在一个统计周期内（默认为30分钟），当CPU使用率持续降低到用户设置的过载恢复阈值以下时，告警恢复。 | #REF!
197 | 2 | 内存使用率过载 | 在一个统计周期内（默认为60秒），当内存使用率持续超过用户设置的过载阈值时，系统产生此告警。 在一个统计周期内（默认为60秒），当内存使用率持续降低到用户设置的过载恢复阈值以下时，告警恢复。 | #REF!
198 | 2 | 主密钥过期 | 激活状态的主密钥不在有效期内时，系统产生此告警。 更新主密钥后，激活状态的主密钥在有效期内时，告警恢复。 | #REF!
199 | 2 | 主密钥异常 | 激活状态的主密钥不在有效期内时，系统产生此告警。 更新主密钥后，激活状态的主密钥在有效期内时，告警恢复。 | #REF!
200 | 2 | 主密钥即将过期 | 激活状态的主密钥在过期前90天内，系统产生此告警。 激活状态的主密钥有效期超过90天或者已经过期时，告警恢复。 | #REF!
201
202
203 | 2 | 资源达到LICENSE扩容门限 | 当统计时长内的控制项资源数(例如：用户数，PDP数，IPv6承载上下文等)平均值超过容量扩容告警门限，或者控制项资源数超过了License中最大的控制项资源数时，会产生此告警。平均值低于容量扩容告警门限，告警恢复。 | 在LTE网管系统eOMC上查询对应告警id为10181的告警修复建议
204 | 1 | 业务即将因License容量而受限 | 告警随着第9次“ALM-80665 系统话务量峰值超过License值”告警上报，即检测到“剩余可用的话务峰值次数”为1时，系统产生此告警。 | 在LTE网管系统eOMC上查询对应告警id为10183的告警修复建议
205 | 1 | 资源达到License限制值 | 当资源项为用户数、PDP数、用户面转发能力(Mbit/s)或者NB-IoT连接基本软件第XX档（XX为授权的NB-IoT连接基本软件档位），在话务峰值用完的情况下，当前实际使用资源数达到或超过License该授权资源数，就会产生此告警。 当资源项为“CHR功能”、“VoLTE基础特性”、“指定区域用户位置上报(PRA)”、“MME链式备份”，当前实际使用资源数超过License授权资源数，就会产生此告警。 当授权资源项低于License该授权资源数，该告警恢复。 | 在LTE网管系统eOMC上查询对应告警id为10190的告警修复建议
206 | 3 | 用户拥塞 | 每个SPP进程的用户数规格是40000，当整系统的用户数达到“正常可用SPP进程的个数×40000×95％”时，产生此告警。当整系统的用户数低于“正常可用SPP进程的个数×单个SPP进程的用户数规格×85％”时，此告警恢复。 | 在LTE网管系统eOMC上查询对应告警id为10701的告警修复建议
207 | 3 | Gr接口流量过载 | 系统会在Gr接口周期检测业务接口业务成功率。 若系统在Gr接口业务成功率持续低于HTR启控阈值（由MML命令SET HTR配置，默认50％），则系统会上报该告警，并同时启动Gr接口HTR流控（Hard to reach，一种网络流控解决方案），减少接口流量以缓解拥塞，提升接口业务成功率。 若系统在Gr接口业务成功率持续高于HTR解控阈值（由MML命令SET HTR配置，默认80％），则系统会上报恢复告警，并同时停止Gr接口HTR流控。 | 在LTE网管系统eOMC上查询对应告警id为10750的告警修复建议
208 | 2 | E-SMLC不可达 | 所有到达该E-SMLC的链路都故障或到E-SMLC无链路时，上报该告警；当到该E-SMLC有链路建立成功，则该告警恢复。 | 在LTE网管系统eOMC上查询对应告警id为10752的告警修复建议
209 | 2 | S6a/S6d接口固定速率流控起控 | 当系统因向HSS发送的消息（Update-Location-Request/Authentication-Information-Request）数超出SET FIXEDFC配置设置的“固定流控速率”阈值而导致被丢弃时，触发此告警； 当发往HSS的请求消息不再被丢弃时，告警自动恢复。 | 在LTE网管系统eOMC上查询对应告警id为10753的告警修复建议
210 | 2 | 统一HTR流控启控 | CloudUSN由于系统升级、供电中断、VM故障等原因，导致UE集中发起接入请求（Attach Request、Inter TAU/RAU Request）量过大，CloudUSN系统检测到UE接入流程的请求速率超出SET UNIHTR配置的“初始启控速率” 阈值时，系统将基于周边网元返回成功应答数的周期变化自动调节自身处理的流程请求量，同时触发此流控告警。 避免因CloudUSN系统自身处理的UE接入流程的请求数量过大导致MME/S4 SGSN的周边网元拥塞问题。 当UE接入流程的请求消息不再被CloudUSN系统流控时，此告警将自动恢复。 | 在LTE网管系统eOMC上查询对应告警id为10754的告警修复建议
211 | 2 | CG未配置 | 未配置与当前产生的CDR协议类型相同的CG。 | 在LTE网管系统eOMC上查询对应告警id为10810的告警修复建议
212 | 2 | MVNO资源数拥塞 | 当前MVNO资源数超过了告警拥塞门限时，触发此告警；当前MVNO资源数低于告警拥塞恢复门限时，告警恢复。告警拥塞门限和告警拥塞恢复门限通过ADD MVNORES命令配置。 | 在LTE网管系统eOMC上查询对应告警id为11452的告警修复建议
213 | 2 | 配置未生效 | 执行配置命令配置某些特殊的数据之后，需要复位进程或者网元，才能使该配置数据生效。上报该告警提醒系统维护人员需要做相应的复位动作，使配置数据及时生效。 | 在LTE网管系统eOMC上查询对应告警id为11947的告警修复建议
214 | 1 | MVNO资源数超出上限 | 当前MVNO资源数超过了配置的上限时，触发此告警；当前MVNO资源数低于配置的上限的90%时，告警恢复。 | 在LTE网管系统eOMC上查询对应告警id为14050的告警修复建议
215 | 2 | 系统业务资源拥塞 | 当业务资源的占用率超过系统规格的95%时触发此告警，当业务资源的占用率不超过系统规格的90%时恢复此告警。业务资源类型包括：S1接口资源，Gb接口资源。 | 在LTE网管系统eOMC上查询对应告警id为80629的告警修复建议
216 | 2 | 系统业务资源过载 | 当业务资源的占用率超过系统规格的80%时触发此告警，当业务资源的占用率不超过系统规格的75%时恢复此告警。业务资源类型包括：S1接口资源，Gb接口资源。 | 在LTE网管系统eOMC上查询对应告警id为80630的告警修复建议
217 | 2 | 单进程业务资源拥塞 | 当业务资源的占用率超过单进程规格的99%时触发此告警，当业务资源的占用率不超过单进程规格的95%时恢复此告警。业务资源类型包括：S1接口资源，Gb接口资源，移动性管理资源和会话管理资源。 | 在LTE网管系统eOMC上查询对应告警id为80631的告警修复建议
218 | 2 | 单进程业务资源过载 | 当业务资源的占用率超过单进程规格的85%时触发此告警，当业务资源的占用率不超过单进程规格的80%时恢复此告警。业务资源类型包括：S1接口资源，Gb接口资源，移动性管理资源，会话管理资源和MAP协议栈资源。 | 在LTE网管系统eOMC上查询对应告警id为80632的告警修复建议
219 | 2 | 计费业务硬盘操作失败 | 当计费业务硬盘读写操作连续失败次数或者获取硬盘容量信息连续失败次数超过SET CHGGA中HDDETH参数配置的阈值时，上报此告警。当硬盘读写成功或者获取硬盘容量信息成功后，此告警恢复。 | 在LTE网管系统eOMC上查询对应告警id为80641的告警修复建议
220 | 2 | 硬盘剩余空间不足 | 当SPU硬盘占用空间大于SET CHGGA命令HDDFSL参数设置的阈值时，上报此告警；当低于阈值10%时，告警恢复。 | 在LTE网管系统eOMC上查询对应告警id为80642的告警修复建议
221 | 2 | 硬盘中存在滞留话单 | 当SPU硬盘上有缓存的话单时本告警产生，当话单通过Ga口发送出去或者是通过FTP取出后本告警恢复。 | 在LTE网管系统eOMC上查询对应告警id为80643的告警修复建议
222 | 2 | S1模式寻呼流控 | 当OMP进程检测到有SPP进程进入S1模式寻呼流控状态，且有由于流控被丢弃的寻呼消息，则上报告警。本告警上报后，当S1模式寻呼流控处于恢复状态时，OMP进程检测到所有SPP进程在120s内没有由于流控被丢弃的寻呼消息，则系统告警恢复。 | 在LTE网管系统eOMC上查询对应告警id为80649的告警修复建议
223 | 2 | Gp接口GTPU路径故障 | GTP-U路径自定义管理策略（ADD GTPUPATHDP）的“漫游路径告警ID控制”设置为“INDEP（独立告警ID）”，且GTP-U模块的路径管理功能检测到Gp接口GTP-U隧道路径断时，会产生该告警。当检测到Gp接口GTP-U隧道路径通信恢复正常时，会自动恢复本告警。 | 在LTE网管系统eOMC上查询对应告警id为80655的告警修复建议
224 | 3 | 用户面资源过载 | GTPU路径数、PDP数、带宽、包转发速率等资源达到或超出过载门限，会产生资源过载告警。GTPU路径数、PDP数、带宽、包转发速率等资源小于过载恢复门限，会自动恢复本告警。 | 在LTE网管系统eOMC上查询对应告警id为80658的告警修复建议
225 | 3 | 用户面资源拥塞 | GTPU路径数、PDP数、带宽、包转发速率等资源达到或超出拥塞门限，会产生资源拥塞告警。GTPU路径数、PDP数、带宽、包转发速率等资源小于拥塞恢复门限，会自动恢复本告警。 | 在LTE网管系统eOMC上查询对应告警id为80659的告警修复建议
226 | 2 | GTPU路径故障 | GTPU模块的路径管理功能检测到Gp接口以外GTPU隧道路径断时产生该告警。当检测到GTPU隧道路径通信恢复正常时，会自动恢复本告警。 | 在LTE网管系统eOMC上查询对应告警id为80661的告警修复建议
227 | 2 | SGSN和CG通讯中断 | 当SGSN与CG通讯中断时产生此告警。SGSN与CG通讯恢复时，此告警恢复。 | 在LTE网管系统eOMC上查询对应告警id为80663的告警修复建议
228 | 2 | 内部话单发送失败 | 当由于话单字段异常或者内部通信异常等导致UPP进程发给CDP进程的内部话单得不到正确响应次数超过1800次时产生此告警。 当出现如下任一情况时，本告警自动恢复: •告警上报之后，在连续的5min内产生本告警的UPP进程发送的中间话单消息都得到了CDP进程的正常响应。 •由于CDP进程故障导致产生本告警的UPP进程重新选择了新的CDP进程发送中间话单。 •产品本告警的UPP进程发生复位。 | 在LTE网管系统eOMC上查询对应告警id为80664的告警修复建议
229 | 2 | 系统话务量峰值超过License值 | 一天内如果出现一次或多次容量项目的话务峰值超过License软件配置容量，则该天确定为“话务高峰日”。当连续3天出现“话务高峰日”时，会产生一次“话务高峰”。 在每次出现话务高峰时，系统产生此告警。下一次话务量超过峰值告警出现时，恢复以前出现的话务量超过峰值故障告警。 一年中最多可以产生10次话务高峰告警，每年1月1日对前一年的数据进行清零，恢复告警，之后重新拥有10次产生话务高峰的机会。 | 在LTE网管系统eOMC上查询对应告警id为80665的告警修复建议
230 | 2 | 软件包版本与本地配置不匹配 | 由于不同国家或地区对某些功能的要求有所不同，比如某些接口遵循的标准不同，需要通过独立的VNFC提供这样的功能。系统会根据移动国家码（Mobile Country Code，MCC）来检测当前运行的VNFC是否正确。当VNFC动态上线或者MCC的配置发生变化时，系统都会对软件包类型与MCC配置做一致性检查： •如果当前运行的VNFC和配置的MCC不匹配，则上报告警。 •如果当前运行的VNFC和配置的MCC匹配，则检查通过。如果已经上报本告警，则告警恢复。 | 在LTE网管系统eOMC上查询对应告警id为80666的告警修复建议
231 | 2 | 系统流控启动 | 当前系统的业务量超过系统的最大业务处理能力时，系统自动启动流控功能会触发此告警。 | 在LTE网管系统eOMC上查询对应告警id为80667的告警修复建议
232 | 2 | 低优先级APN流控 | SPP进程检测15s内因低优先级APN流控丢弃的消息总量，如果大于进程上15s内允许通过的低优先级APN消息总量的10%，则SPP进程通知OMP进程上报告警。出现告警后，如果所有SPP进程一分钟内没有丢包，则通知OMP进程恢复告警。 | 在LTE网管系统eOMC上查询对应告警id为80669的告警修复建议
233 | 2 | 低优先级接入流控 | SGP进程检测15s内因低优先级接入流控丢弃的消息总量，如果大于进程上15s内允许通过的低优先级接入消息总量的10%，则SGP进程通知OMP进程上报告警。出现告警后，如果所有SGP进程一分钟内没有丢包，则通知OMP进程恢复告警。 | 在LTE网管系统eOMC上查询对应告警id为80670的告警修复建议
234 | 2 | Inter-MME接入流控 | SGP进程检测15s内因Inter-MME接入流控丢弃的消息总量，如果大于进程上15s内允许通过的Inter-MME接入消息总量的10%，则SGP进程通知OMP上报告警。出现告警后，如果所有SGP进程一分钟内没有丢包，则通知OMP恢复告警。 | 在LTE网管系统eOMC上查询对应告警id为80671的告警修复建议
235 | 2 | H-SFN参考时间晚于当前系统时间 | SET_HSFNTIME中配置的H-SFN=0的参考时间晚于当前系统时间时上报该告警。修改此时间不晚于当前系统时间后告警恢复。 | 在LTE网管系统eOMC上查询对应告警id为80672的告警修复建议
236 | 3 | GPS时间与UTC时间闰秒差变更提醒 | 当SET_HSFNTIME配置参数“ 时间类型 ”采用GPS作为H-SFN=0的参考时间时，由于系统中需要配置当前UTC时间相对GPS的闰秒值，该值需要根据IERS公布最新的闰秒值后进行修改配置。如果每年的本地时间1月1日或7月1日至次日10时未修改SET_HSFNTIME参数“当前时间与参考时间闰秒差”，则在每年本地时间1月2日10时，7月2日10时上报告警，提醒用户核对闰秒是否与当前最新闰秒值一致，若不一致则需要修改配置，配置修改后告警恢复。用户核对闰秒是否与当前最新闰秒值一致，若不一致则需要修改配置，配置修改后告警恢复。 | 在LTE网管系统eOMC上查询对应告警id为80673的告警修复建议
237 | 2 | 通知S-GW启动DDN信令抑制 | DDN信令抑制功能开启后，如果MME过载，并且DDN（Downlink Data Notification）消息丢弃率达到配置百分比，MME会通过在Downlink Data Notification Acknowledge消息中携带Throttling信元，通知S-GW启动DDN信令抑制，此时上报告警；MME会根据DDN信令丢弃率调整抑制百分比，当抑制百分比下降为0，并且稳定持续75s时，恢复告警。 | 在LTE网管系统eOMC上查询对应告警id为80678的告警修复建议
238 | 2 | S11接口故障信令风暴抑制启控 | 当CloudUSN中有SPP进程进入S11接口信令风暴抑制功能启控状态，则上报告警。出现告警后，当所有SPP进程恢复到未启控状态，则恢复告警。 | 在LTE网管系统eOMC上查询对应告警id为80679的告警修复建议
239 | 4 | 非广播TAI配置参数无效 | 当SET DCNCTRL命令配置的非广播TAI参数与ADD TALST配置的TAI参数存在冲突时，上报此告警。 当SET DCNCTRL命令配置的非广播TAI参数与S1PAGING表的TAI参数存在冲突时，上报此告警。 当SET DCNCTRL命令配置的非广播TAI参数与ADD TALST配置的TAI参数以及S1PAGING表的TAI参数均不存在冲突时，清除此告警。 | 在LTE网管系统eOMC上查询对应告警id为80680的告警修复建议
240 | 2 | TM路径故障 | TM模块的路径管理功能检测到TM隧道路径断时产生该告警。当检测到TM隧道路径通信恢复正常或者TM路径被删除时，会自动恢复本告警。 | 在LTE网管系统eOMC上查询对应告警id为80900的告警修复建议
241 | 2 | B-TrunC心跳检测故障进入备用状态 | 当B-TrunC系统启用异地容灾功能时，MME和TRUNK-GW分别在Tm1和Tm3接口与TSN进行双向的定时探测。当MME或TRUNK-GW探测到Tm1或Tm3接口故障时，MME和TRUNK-GW会立即进入备用状态并上报该告警。当TSN指示系统切换到其他容灾状态，或者关闭异地容灾功能时，告警恢复。 | 在LTE网管系统eOMC上查询对应告警id为80901的告警修复建议
242 | 1 | 核心网异地容灾处于强制备用状态 | 核心网异地容灾Tm-MME接口故障，会导致两套eCore设备同时处于主用状态，这时如果通过SET MSHAFORCESTATE命令将“核心网异地容灾强制状态”设置为“强制备状态”时，会产生本告警。当Tm-MME接口故障恢复后，通过SET MSHAFORCESTATE命令将“核心网异地容灾强制状态”设置为“无”，设置同时会恢复本告警。 | 在LTE网管系统eOMC上查询对应告警id为80904的告警修复建议
243 | 2 | 核心网异地容灾心跳检测故障 | 当核心网异地容灾Tm-MME接口或者Tm-GW接口心跳检测故障时产生本告警。心跳检测恢复时，会自动恢复本告警。 | 在LTE网管系统eOMC上查询对应告警id为80905的告警修复建议
244 | 1 | 实例化失败 | 在实例化过程中，出现实例化失败的时候，触发该告警。 | 在LTE网管系统eOMC上查询对应告警id为82801的告警修复建议
245 | 2 | RU CPU过载 | 当RU的CPU占用率超过指定的告警上报门限时，会产生此告警。当CPU占用率低于告警恢复门限时，该告警被清除。 | 在LTE网管系统eOMC上查询对应告警id为82802的告警修复建议
246 | 2 | 达到扩缩容阈值 | 在自动扩缩容开关关闭的情况下，该告警用于提示用户系统负载达到或曾经达到过扩缩容阈值，需要由人工决策系统是否需要做扩缩容操作。 在自动扩缩容开关关闭的情况下，如果VNFC负载（可以通过DSP WORKLOAD查询VNFC负载）大于扩容水线阈值或者小于缩容水线阈值（可以通过LST SCALINGTHRESHOLD查询扩缩容水线阈值），则上报该告警。在用户基于该告警做出是否扩缩容的人工决策后，可手工清除该告警。 如果该告警产生后，在人工清除告警前，人工下发了SET SCALINGCFG命令，开启了自动扩缩容功能，此告警会被自动恢复。 | 在LTE网管系统eOMC上查询对应告警id为82804的告警修复建议
247 | 3 | 日志绕接告警 | 当日志被老化删除，系统产生此告警。 | 在LTE网管系统eOMC上查询对应告警id为15794301的告警修复建议
248 | 1 | VNFC的License功能出现异常 | 当前VNFC上的License功能出现异常时，系统产生此告警。 当前VNFC上的License功能恢复正常时，此告警恢复。 | 在LTE网管系统eOMC上查询对应告警id为15794373的告警修复建议
249 | 2 | 数据库恢复失败 | 当配置数据库文件丢失或损坏会导致数据库恢复失败时，系统产生此告警。 | 在LTE网管系统eOMC上查询对应告警id为135602186的告警修复建议
250 | 3 | 登录频繁失败告警 | 当管理类用户一段时间内（由SET LOGINALM命令里的PERIOD参数指定）登录网元失败次数达到指定的门限（由SET LOGINALM命令里的REPORTTIMES参数指定）时，系统产生此告警。 当管理类用户一段时间内（由SET LOGINALM命令里的PERIOD参数指定）登录网元失败次数恢复到指定的门限以下（由SET LOGINALM命令里的RESUMETIMES参数指定）时，此告警恢复。 缺省情况下，如果没有配置SET LOGINALM命令，则在5分钟内发生30次或30次以上次数登录失败，系统产生此告警；在5分钟内登录网元失败次数小于20，此告警恢复。 | 在LTE网管系统eOMC上查询对应告警id为136781828的告警修复建议
251 | 4 | 管理员重置本地其他用户账号口令 | 当管理员重置本地其他用户账号口令，系统产生此告警。 | 在LTE网管系统eOMC上查询对应告警id为136781856的告警修复建议
252 | 2 | 用户密码已经过期 | 当用户密码已经过期时，系统产生此告警。 | 在LTE网管系统eOMC上查询对应告警id为136781860的告警修复建议
253 | 2 | 用户密码即将过期 | 当用户密码即将过期时，系统产生此告警。 | 在LTE网管系统eOMC上查询对应告警id为136781861的告警修复建议
254 | 3 | 安全风险告警 | 当系统中存在安全风险时，产生此告警。 系统中的安全风险被消除时，此告警恢复。 | #REF!
255 | 2 | 接口状态down | 接口状态Down。当在接口物理链路down或链路协议Down等情况下时，产生此告警。 当接口状态为Up时，告警恢复。 | #REF!
256 | 2 | 私网中的所有接口状态DOWN | 绑定某个VPN实例的接口中，当最后一个状态为Up的接口变为Down时，系统产生此告警。 在所有绑定某个VPN实例且状态为Down的接口中，其中一个接口状态变为Up时，恢复告警。 | 在LTE网管系统eOMC上查询对应告警id为152109056的告警修复建议
257 | 1 | License处于宽限期 | 当前License文件中的特性或者License文件本身处于宽限期时，系统产生此告警。 重新成功更新License文件后，此告警恢复。 | 在LTE网管系统eOMC上查询对应告警id为157024261的告警修复建议
258 | 1 | 系统以License默认值运行 | 系统以License默认值运行，此告警产生。 系统已正确安装License文件后，此告警恢复。 | 在LTE网管系统eOMC上查询对应告警id为157024262的告警修复建议
259 | 2 | License即将处于宽限期 | 当前License文件中的特性或者License文件本身即将处于宽限期时，系统产生此告警。当License中的特性或License文件距离许可截止日期的天数小于或等于60天时，即为即将处于宽限期。 重新成功更新License文件后，此告警恢复。 | 在LTE网管系统eOMC上查询对应告警id为157032478的告警修复建议
260 | 3 | 补丁包文件错误告警 | 用户所加载的补丁文件错误时，系统产生此告警。 重新加载补丁文件，并成功安装后，此告警恢复。 | 在LTE网管系统eOMC上查询对应告警id为219553797的告警修复建议
261 | 2 | 资源单元补丁包安装失败告警 | 当补丁包安装失败时，系统产生此告警。 重新成功安装补丁包后，此告警恢复。 | 在LTE网管系统eOMC上查询对应告警id为219553798的告警修复建议
262 | 2 | 系统配置不合理告警 | 当系统检测到主备虚拟机的配置不一致时，产生此告警。 当系统检测到主备虚拟机的配置一致时，告警恢复。 | 在LTE网管系统eOMC上查询对应告警id为221257739的告警修复建议
263 | 2 | 进程故障告警 | 当进程发生如下情形之一时，系统产生此告警。 进程初次启动，900秒内未运行正常，或连续启动失败三次。 进程运行异常，60秒内未恢复正常，或连续恢复失败三次。 当进程故障恢复时，告警恢复。 | 在LTE网管系统eOMC上查询对应告警id为221257751的告警修复建议
264 | 2 | 资源单元磁盘分区使用率超阈值 | 在一个统计周期内，当资源单元的磁盘分区（log分区除外）的使用率持续超过用户设置的过载阈值时，系统产生此告警。 在一个统计周期内，当资源单元的磁盘分区（log分区除外）的使用率持续降低到比用户设置的过载阈值低10%时，告警恢复。 | 在LTE网管系统eOMC上查询对应告警id为221257761的告警修复建议
265 | 2 | 资源单元故障告警 | 当VNFC上某个资源单元发生故障时，系统产生此告警。 当VNFC上某个资源单元故障恢复时，告警恢复。 | 在LTE网管系统eOMC上查询对应告警id为221257768的告警修复建议
266 | 2 | 内部SSL证书无效告警 | 内部SSL证书无效，当证书文件损坏或者证书过期时上报此告警。 | 在LTE网管系统eOMC上查询对应告警id为221257773的告警修复建议
267 | 2 | 内部SSL证书无效预警 | 内部SSL证书将要过期，当证书过期前60天内上报此预警。 | 在LTE网管系统eOMC上查询对应告警id为221257774的告警修复建议
268 | 1 | 资源单元磁盘分区空间不足 | 当资源单元磁盘分区（log分区除外）的可用空间低于超限阈值时，系统产生此告警。 当资源单元磁盘分区（log分区除外）的可用空间高于超限阈值时，告警恢复。 | 在LTE网管系统eOMC上查询对应告警id为221257795的告警修复建议
269 | 1 | 资源单元磁盘分区不可用 | 当资源单元的磁盘分区不可用时，系统产生此告警。 当资源单元的磁盘分区恢复为可用时，告警恢复。 | 在LTE网管系统eOMC上查询对应告警id为221257797的告警修复建议
270 | 2 | 资源单元可执行文件不完整 | 当系统检查可执行文件失败时，系统产生此告警。 当系统检查可执行文件成功时，此告警恢复。 | 在LTE网管系统eOMC上查询对应告警id为221257800的告警修复建议
271 | 2 | 主备OMU同步失败 | 当主OMU向备OMU同步数据失败时，产生此告警。 当主备OMU同步成功或者主备OMU同步失败以后备OMU不在位，告警恢复。 | 在LTE网管系统eOMC上查询对应告警id为221257807的告警修复建议
272
273
274 | 2 | License资源即将用完 | 当系统中激活的某种功能特性资源数目达到或者超过License资源控制项所支持数目的90%时产生此告警。 当系统中激活的某种功能特性资源数降低到License资源控制项所支持数目80%时此告警恢复。 | 在LTE网管系统eOMC上查询对应告警id为81002的告警修复建议
275 | 1 | License资源用完 | 当系统中激活的某种功能特性的资源数目达到该特性License资源控制项所支持的数目时产生此告警。 当系统中激活的某种功能特性的资源数目降低到该特性License资源控制项所支持的数目的90%时此告警恢复。 | 在LTE网管系统eOMC上查询对应告警id为81003的告警修复建议
276 | 2 | 话单池空间不足 | 当占用话单池容量超过命令SET CDRPOOLTHRSH配置的告警门限时，产生此告警。 | 在LTE网管系统eOMC上查询对应告警id为81005的告警修复建议
277 | 1 | 业务节点资源不足 | 当CloudUGW的五元组节点、费率节点和上下文资源使用率超过配置的告警门限时，系统产生此告警。 | 在LTE网管系统eOMC上查询对应告警id为81006的告警修复建议
278 | 2 | IP Spoofing | 当eCore上收到IP spoofing攻击的PDP数达到一定的计数（LST IPSPOOFALMTHD）的时候，产生此告警。产生告警场景如下： eCore收到anti spoofing事件计数如果大于初始门限值，则触发故障告警。 eCore收到anti spoofing事件计数减去初始门限等于增量门限的整数倍时再次触发告警。 | 在LTE网管系统eOMC上查询对应告警id为81008的告警修复建议
279 | 1 | 本地地址池占用率超过指定门限 | 告警产生阈值和告警恢复阈值可以使用命令行SET IPPOOLALMTHD进行配置。系统默认本地地址池占用率告警门限为80%，恢复门限为70%。 该告警分为以下三类： 整框基于APN的地址池占用率超过指定门限告警。 系统每隔2秒扫描各APN下地址池的使用情况。当某APN下相同IP地址类型（IPv4/IPv6）的地址池中地址的使用总数与此APN下配置的有效地址总数的百分比达到或者超过指定门限值时产生此告警。 说明： 有效地址是指软参byte 658资料中所指的可分配给用户的地址。 当地址池被锁定时，地址池下所有有效地址均被视为处于占用状态。 当地址段被锁定时，地址段下所有有效地址均被视为处于占用状态。 当APN绑定的地址池占用率低于或达到指定的告警恢复门限值时，告警恢复。 该告警用于及时提醒用户，某APN下的地址资源不足，以防止由于地址资源耗尽，导致新用户无法激活。 整框基于单个地址池的地址池占用率超过指定门限告警。 系统每隔2秒扫描各地址池的使用情况。当某个地址池的使用地址总数与有效地址总数的百分比达到或者超过指定门限值，且该地址池的告警上报功能使能时，产生此告警。 说明： 使用MOD POOL命令可以配置单个地址池的告警上报功能是否使能。如果对应地址池用于AAA下发Pool ID分配地址的场景，可以考虑使能地址池的告警上报功能，否则不建议使能地址池的告警上报功能。 当该地址池占用率低于或达到指定的告警恢复门限值时，告警恢复。 该告警用于及时提醒用户，某地址池的地址资源不足，以防止由于地址资源耗尽，导致新用户无法激活。 单个Group基于APN的地址池占用率超过指定门限告警。 当BIT232软参值被设置为1，且以下两个条件符合任意一种时，产生此告警。 APN绑定的指定地址类型的地址池下的有效地址均被占用，且有新用户激活时； 短时间内Group上APN下有大量用户激活时。 当告警Group上APN绑定的地址池占用率低于或达到指定的告警恢复门限值时，告警恢复。 该告警的告警产生阈值和告警恢复阈值不可配置，其中告警产生阈值为指定值95%，告警恢复阈值为90%。 该告警用于提醒用户，可能发生Group间地址分布不均匀的情况，相关信息请查看参考信息。 | 在LTE网管系统eOMC上查询对应告警id为81009的告警修复建议
280 | 2 | SIG知识库升级失败 | 当SIG知识库升级失败时，系统产生此告警 该告警产生后，若知识库升级成功，该告警恢复。 | 在LTE网管系统eOMC上查询对应告警id为81011的告警修复建议
281 | 1 | 信令路径断 | 当eCore与对端网元之间的GTP信令路径中断达到一定的次数时，系统产生此告警。产生告警场景如下： eCore向对端网元发送echo request消息，没有收到对端网元的响应消息时，会根据SET GTPPATH配置的时间间隔和发送次数重复发送该请求消息，直到最后一次发送仍然没有收到对端网元的响应消息，则认为GTP隧道中断，产生信令路径断告警。 当一条路径上只存在某一种用户（GTPv0/v1/v2用户）时，eCore主动向对端网元发送GTP消息（Echo Request、Update/Delete PDP Context Request消息等），没有收到对端网元的响应消息时，会根据SET GTPPATH配置的时间间隔和发送次数重复发送该请求消息，直到最后一次发送仍然没有收到对端网元的响应消息，则认为一次GTP隧道中断，当GTP隧道中断次数均达到一定次数时，产生信令路径断告警。 当一条路径上存在GTPv2用户，按照存在GTPv2用户的场景产生告警。 | 在LTE网管系统eOMC上查询对应告警id为81017的告警修复建议
282 | 1 | 数据路径断 | CloudUGW与对端之间的GTP数据路径中断，即CloudUGW向对端设备发送数据面ECHO消息，而CloudUGW没有收到对端的应答消息或收到错误的对端应答消息并将其丢弃，此时CloudUGW根据SET GTPPATH配置的最大尝试发送次数和间隔时间重复发送请求消息，直到最后一次发送超时后仍然没有收到或收到对端错误的应答消息，则认为GTP数据路径中断，产生数据路径断告警。 | 在LTE网管系统eOMC上查询对应告警id为81018的告警修复建议
283 | 2 | RADIUS鉴权服务器无响应 | CloudUGW与RADIUS鉴权服务器通信路径中断，即CloudUGW向RADIUS鉴权服务器发送鉴权请求消息，而CloudUGW收不到RADIUS鉴权服务器的应答消息，CloudUGW根据配置的重发次数和间隔时间重复发送该消息，若最后一次重发超时后仍然没有收到RADIUS鉴权服务器的应答，CloudUGW在继续等待BYTE41与BYTE42设定的总时长后RADIUS鉴权服务器仍没有响应，则CloudUGW会触发此告警。 该告警产生后，若再次收到RADIUS鉴权服务器的应答消息，该告警恢复。 | 在LTE网管系统eOMC上查询对应告警id为81019的告警修复建议
284 | 2 | RADIUS计费服务器无响应 | CloudUGW间隔指定时间扫描RADIUS计费服务器的状态，如果连续N次扫描到RADIUS计费服务器状态都是abnormal，则上报此告警。当CloudUGW与RADIUS计费服务器通信链路恢复正常或链路中断时长到达BYTE201配置的告警恢复时长时（默认为60分钟），此告警恢复。 | 在LTE网管系统eOMC上查询对应告警id为81020的告警修复建议
285 | 2 | CG无响应 | eCore间隔5秒检测CG服务器状态，连续检测18次，如果CG服务器状态为abnormal的次数大于等于9，且当前CG状态为abnormal，则上报此告警。 当eCore检测到CG服务器状态正常后，此告警恢复。 | 在LTE网管系统eOMC上查询对应告警id为81021的告警修复建议
286 | 3 | GTP'消息版本不正确 | eCore收到不正确版本的GTP'信令时产生此告警。当eCore与CG对接成功后，该告警项不会再产生。 | 在LTE网管系统eOMC上查询对应告警id为81022的告警修复建议
287 | 1 | OCS无响应 | 当eCore与OCS之间的通信链路中断（eCore连续向OCS发送心跳检测消息或CER消息无响应、TCP链路建立失败、TCP链路断开）产生此告警，告警原因为Connection。 当eCore与OCS之间的CCR消息超时没有收到CCA响应，连续达到一定数量也会产生此告警，告警原因为Application。 当eCore与OCS之间连续M个T*T1检测周期内，均检测到通信链路中断且未上报原因值为Connection的告警时产生此告警，告警上报原因为“Interim interrupt”。当eCore与OCS之间连续M个T*T1检测周期内，均未检测到通信链路中断时恢复原因为“Interim interrupt”的告警；如果M设置为0时有原因值为“Interim interrupt”的告警上报，则需要恢复该告警。 | 在LTE网管系统eOMC上查询对应告警id为81023的告警修复建议
288 | 1 | PCRF无响应 | 当eCore与PCRF服务器之间交互异常时产生此告警。产生告警场景如下： eCore检测到与PCRF通讯链路中断（重复发送心跳消息无响应）时，上报告警，告警原因为Connection。 eCore与PCRF之间的CCR消息超时没有收到CCA响应，连续达到一定数量产生此告警，告警原因为Appliacation。 该告警产生后，若告警原因为Connection，当eCore与PCRF间链路正常或删除PCRF、DIAMLOCINFO、LOGICINF配置时，告警恢复；若告警原因为Application，当eCore与PCRF间的CCR消息超时之前收到CCA响应，连续达到SET PCCALMTHD配置的告警恢复阈值“PCRFALMRSTVAL”或删除PCRF、DIAMLOCINFO、LOGICINF配置时，告警恢复。 | 在LTE网管系统eOMC上查询对应告警id为81024的告警修复建议
289 | 2 | 话单缓存 | eCore与CG之间的通信链路中断，即eCore向CG发送心跳检测或发送话单请求消息，而eCore收不到CG的应答消息，eCore根据配置的重发次数和间隔时间重复发送该消息，当最后一次重发超时后仍然没有收到CG的应答时，eCore则确认通信链路中断。 •当eCore产生的话单数量过多，而CG的处理话单的能力有限时，eCore都会对话单进行缓存处理，即eCore将话单缓存到OMU/CloudUGW板硬盘上，OMU/CloudUGW板定期检查硬盘上是否有缓存话单文件，如果有缓存文件，则触发该告警。 •DWORD36软参可以控制缓存告警的触发时间。 该告警产生后，若eCore再次收到CG的应答消息或者eCore主动去清理OMU/CloudUGW板上的缓存话单时，该告警恢复。 | 在LTE网管系统eOMC上查询对应告警id为81025的告警修复建议
290 | 3 | 接口信元不一致 | 外部网元通过逻辑接口发送给eCore的信元和eCore对接口信元规定不一致时，eCore上报该告警。 | 在LTE网管系统eOMC上查询对应告警id为81026的告警修复建议
291 | 1 | 内部资源不足 | 当eCore内部资源不足时产生此告警。 当eCore内部资源恢复后，该告警恢复。 | 在LTE网管系统eOMC上查询对应告警id为81027的告警修复建议
292 | 2 | 路径资源不足 | 当对应的SPU上的已使用的路径资源的占用率达到配置的告警门限时（SET PATHRESALMTHD），系统产生此告警。 当对应的SPU上的已使用的路径资源的占用率下降到配置的告警恢复门限时（SET PATHRESALMTHD），告警恢复。 | 在LTE网管系统eOMC上查询对应告警id为81028的告警修复建议
293 | 1 | 协议解析数据库加载失败 | 当协议解析数据库升级失败时，系统产生此告警。 该告警产生后，若解析库升级成功，该告警恢复。 | 在LTE网管系统eOMC上查询对应告警id为81030的告警修复建议
294 | 2 | 业务过滤规则未生效 | 配置Filter/FltBindFlowF/Acl/AclNode/AclNodeBindAcl或修改已经被绑定的IPList相关命令3分钟后，如果还没有执行SET REFRESHSRV命令，则上报此告警。 协议识别特征库支持无损升级，升级后如果出现协议变更，系统会自动对现有配置数据进行协议转换。如果进行了转换操作，则上报此告警。当执行完DSP RULECHECK命令后恢复此告警。 配置OTT规则库后，如果存在外置属性的FlowFilter，其名字在OTT外部规则库中不存在；或存在非外置属性的FlowFilter，其名字在OTT外部规则库中存在，则上报此告警，需要执行DSP COLLISIONCHECK命令进行检查，修改存在无效的配置，则可以恢复告警。 | 在LTE网管系统eOMC上查询对应告警id为81032的告警修复建议
295 | 2 | 配置与业务冲突 | 当用户从GSM或UMTS切换到LTE时，如果用户使用R7或之前版本的话单，会因为话单版本错误导致用户被去活，系统产生此告警。 该告警产生后，修改G-CDR为R8及以上版本，再执行CLR CHARGECONFLICT命令，告警恢复。 | 在LTE网管系统eOMC上查询对应告警id为81033的告警修复建议
296 | 1 | IPFarm无可用server | 当IP Farm中无法获得可用的server时，系统产生此告警。 该告警产生后，若IP Farm中获得可用的server，该告警恢复。 | 在LTE网管系统eOMC上查询对应告警id为81034的告警修复建议
297 | 2 | IPFarm服务器无响应 | 当IP-Farm中配置了正确的心跳检测接口和重定向服务器或P-CSCF服务器，但是通过检测发现该服务器无法正常响应时，系统产生此告警。 当CloudUGW检测发现该服务器可以正常响应时，该告警恢复。 | 在LTE网管系统eOMC上查询对应告警id为81035的告警修复建议
298 | 2 | SCTP链路拥塞 | 当eCore与OCS/PCRF/3GPP AAA/DRA之间的SCTP链路拥塞时产生此告警。产生告警场景如下： 当发送缓存与总发送缓存的比值大于ADD SCTPTEMPLATE的参数“CONGESTLEVEL”指定的门限，SCTP链路处于拥塞状态。 该告警产生后，如果后续已经使用的发送缓冲区与总发送缓冲区的比值小于ADD SCTPTEMPLATE的参数“CONGESTCLRLEVEL”指定的门限时，系统将解除SCTP链路拥塞状态，该告警恢复。 | 在LTE网管系统eOMC上查询对应告警id为81052的告警修复建议
299 | 2 | LNS无响应 | 本地配置和AAA下发LNS属性两种场景下，CloudUGW向LNS服务器发送消息达到最大重发次数，且对端不回响应，会将该LNS服务器设置为不可用状态。如果连续三次查看到该LNS服务器均为不可用状态，则CloudUGW会触发此告警。 | 在LTE网管系统eOMC上查询对应告警id为81053的告警修复建议
300 | 2 | DRA不可达 | eCore与DRA间的链路故障（重复发送DWR心跳消息无响应，默认3次或CER消息无响应、TCP链路建立失败、TCP链路断开）导致通信中断产生此告警。 该告警产生后，当eCore与DRA间链路正常或删除DRA配置时，告警恢复。 | 在LTE网管系统eOMC上查询对应告警id为81054的告警修复建议
301 | 2 | Realm路由不可用 | Realm路由的下一跳DRA全部不可达导致Realm路由不可用，产生此告警。 当Realm路由的下一跳DRA有一个可达时或者删除diameter-route配置时，告警恢复。 | 在LTE网管系统eOMC上查询对应告警id为81055的告警修复建议
302 | 1 | 3GPP AAA server无响应 | 当eCore检测到与3GPP AAA通讯链路中断（重复发送心跳消息无响应）时产生此告警 该告警产生后，当eCore与3GPP AAA间链路正常或删除diameteraaa、diamlocalinfo、s6bif配置时，告警恢复。 | 在LTE网管系统eOMC上查询对应告警id为81056的告警修复建议
303 | 3 | 接口拥塞 | 当如下情况下系统产生此告警： CloudUGW向配置了wal值的对端网元每秒发送消息数超过wal值。 CloudUGW开启智能流控功能时发送消息速率超过对端网元处理消息能力极限。 CloudUGW收到MME/S4SGSN的Throttling策略开始丢弃DDN消息。 当如下情况下产生此告警恢复： CloudUGW向配置了wal值得对端网元每秒发送消息数低于wal值。 CloudUGW开启智能流控功能时发送消息速率恢复到对端网元处理消息能力限制以内。 对于收到MME/S4SGSN的Throttling策略产生的告警，当满足如下条件之一时此告警恢复：1、DDN ACK消息通知停止流控；2、Throttling策略的流控时长到；3、路径上的所有用户下线。 | 在LTE网管系统eOMC上查询对应告警id为81057的告警修复建议
304 | 2 | 话单产生速率过载 | 上报话单产生速率过载告警的条件有如下两个： •系统定期（40分钟）检测生成的所有话单减去发往CG的话单个数是否大于缓存处理的能力（默认为3750张），当连续N次（默认为3次）大于系统设置的阈值时，系统产生此告警。 •系统定期（40分钟）检测生成的所有话单个数是否大于系统设置的阈值（默认为22000张），当连续N次（默认为3次）大于系统设置的阈值时，系统产生此告警。 系统定期（40分钟）检测生成的所有话单减去发往CG的话单的个数是否小于缓存处理的能力，且生成的所有话单是否小于系统设置的阈值，当连续N次（默认为3次）满足条件时，告警恢复。 | 在LTE网管系统eOMC上查询对应告警id为81058的告警修复建议
305 | 3 | 超期话单缓存 | 当CG处理话单的能力有限或CG故障时，eCore会将话单缓存到硬盘上，系统定期（1天）检查已配置的话单版本的话单缓存文件，其创建时间是否超过了配置的超期时间，如果超过配置的超期时间，系统产生此告警。 可以通过BYTE29号软参，设置是否上报超期话单缓存告警，当没有已配置话单版本的超期缓存话单文件时，告警恢复。 | 在LTE网管系统eOMC上查询对应告警id为81059的告警修复建议
306 | 1 | DHCP服务器无响应 | CloudUGW与DHCP服务器通信路径中断，即CloudUGW向DHCP服务器发送地址请求消息，而CloudUGW收不到DHCP服务器的应答消息，CloudUGW根据重发次数和间隔时间重复发送该消息，若最后一次重发超时后仍然没有收到DHCP服务器的应答，则CloudUGW会触发此告警。 DHCP服务器无响应告警在以下情况会恢复并解决故障。 •CloudUGW每隔1秒扫描一次本地记录的DHCP服务器的状态，如果DHCP服务器的状态正常，则DHCP服务器无响应告警恢复。其中DHCP服务器状态恢复正常的条件是：CloudUGW再次向DHCP服务器发送IP地址请求消息并且收到了DHCP服务器的应答消息。 DHCP服务器无响应告警在以下两种情况下会恢复，但不解决故障。 •执行命令RMV DHCPSERVERGRP将产生告警的DHCP服务器组删除之后，告警恢复。 •产生告警的资源单元复位，再次注册后告警恢复。 | 在LTE网管系统eOMC上查询对应告警id为81061的告警修复建议
307 | 1 | 网络过载控制 | 由于AAA/OCS/PCRF/DHCP Server/LNS等周边网元过载/故障导致的用户激活失败速率达到指定阈值时，系统启动假激活功能，后续由于周边网元过载/故障导致的激活失败用户将会进行假激活。当产生假激活用户时，系统产生此告警；当60s内都没有产生假激活用户时，告警恢复。 | 在LTE网管系统eOMC上查询对应告警id为81064的告警修复建议
308 | 2 | APN启动故障流控 | •RADIUS、PCRF或OCS出现异常导致用户不能正常激活时，网关可以进行APN故障流控，对该APN下非探测解控的激活请求消息直接返回激活失败。APN故障流控可以避免故障的外部网元和CloudUGW本身受到该APN上大量用户激活失败的影响，有助于外部网元的故障恢复和增强网关自身性能。 •CloudUGW根据系统设定的时长，定期统计该时间段内的激活情况，判断APN是否故障。如果确定APN故障，产生此告警。 •该告警产生后，通过主动解除APN流控故障状态、删除APN，可使该告警恢复。 •APN故障时需要控制该APN的接入，在分发消息时只随机放过少量消息到业务处理模块，以试探故障恢复，进行解控试探，当探测到故障恢复后解控，此告警恢复。 | 在LTE网管系统eOMC上查询对应告警id为81065的告警修复建议
309 | 1 | 启动流控 | 当CloudUGW的SPU或OMU启动流控时，系统产生此告警。通过上报告警的资源单元来区分是SPU告警还是OMU告警。 SPU告警解释： CloudUGW根据系统设定的时长，定时扫描是否达到流控告警门限，当这个周期内CloudUGW有信令分发失败时，记录到达流控告警门限次数（默认流控告警门限次数为5，该值可以通过BYTE128设置），当该次数累加到系统设置的数值时，系统产生此告警。 该告警用于指导维护人员对系统整体接入状态进行分析。由于同一时间接入的用户速率过高，导致系统过载，从而造成用户阻塞丢弃，当丢弃用户数到一定的个数时产生该告警。 OMU告警解释： CloudUGW对静态IP用户、AAA下发IP地址用户或DHCP Server分配IP地址（需要下发32位主机路由）用户的接入进行流控时，系统产生此告警。 该告警用于指导维护人员进行话统分析。由于静态IP用户、AAA下发IP地址用户或DHCP Server分配IP地址（需要下发32位主机路由）用户的激活速率过快，导致OMU的CPU占用率过高，用户会被限制接入。 SPU或OMU在如下情况时，该告警恢复。 CloudUGW根据系统设定的时长，定时扫描是否达到流控恢复告警门限，当这个周期内CloudUGW所有信令都分发成功时，记录到达流控告警恢复门限次数（默认流控告警恢复门限次数为5），当该次数累加到系统设置的数值时，告警恢复，SPU恢复告警。 CloudUGW取消对静态IP用户、AAA下发IP地址用户或DHCP Server分配IP地址（需要下发32位主机路由）用户的接入进行的流控时，告警恢复，OMU恢复告警。 | 在LTE网管系统eOMC上查询对应告警id为81066的告警修复建议
310 | 2 | ARP APN门限控制 | 当APN下在线PDP数和此APN所支持的总用户数的比例达到系统配置的PDP拒绝接入门限（ADD PDPNUMBERARP）时，会限制某个用户级别或某个业务级别的用户接入，产生此告警。 当APN下用户占用的带宽和此APN所支持的带宽的比例达到系统配置的带宽拒绝门限（ADD BANDWIDTHARP）时，会限制某个用户级别或某个业务级别的用户接入，产生此告警。 当APN下在线PDP数和此APN所支持的总用户数的比例低于系统配置的PDP恢复门限，并且APN下用户占用的带宽和此APN所支持的带宽的比例低于系统配置的带宽恢复门限，告警恢复。 | 在LTE网管系统eOMC上查询对应告警id为81078的告警修复建议
311 | 2 | 整机ARP门限控制 | 当整机当前在线PDP数和系统所支持的最大PDP数的比例达到系统配置的告警拒绝门限时(ADD PDPNUMBERARP)，产生此告警。 | 在LTE网管系统eOMC上查询对应告警id为81079的告警修复建议
312 | 2 | 软件包类型与配置不一致 | 由于不同国家或地区对某些功能的要求不同，因此将某些功能做成了独立的VNFC，系统会根据国家码来检测当前运行的VNFC是否是允许运行的VNFC，如果MCC的配置发生变化，则5分钟后检测一次软件包类型与配置是否一致，如果MCC没有发生变化，则每隔一小时检测一次软件包类型与配置是否一致： 如果当前运行的VNFC和国家码不匹配，上报告警。 如果当前运行的VNFC和国家码匹配，告警恢复。 | 在LTE网管系统eOMC上查询对应告警id为81081的告警修复建议
313 | 2 | Diameter字典加载失败 | 当DIAM字典加载失败时，系统产生此告警。手动执行MML命令加载字典时，如果字典路径不存在，会直接提示错误，该场景下不会产生此告警。 该告警产生后，若DIAM字典加载成功，该告警恢复。 | 在LTE网管系统eOMC上查询对应告警id为81082的告警修复建议
314 | 2 | 配置变化未生效 | SPU重启过程中，实际加载的字典路径和配置的路径不一致，会触发告警。 通过ADD DIAMDICTPATH或MOD DIAMDICTPATH配置字典加载路径，执行LOD DIAMDICT加载的字典文件路径和配置的路径不一致，会触发告警。 该告警产生后，执行MOD DIAMDICTPATH修改字典路径为当前字典加载的路径，或者执行LOD DIAMDICT后加载的字典路径和配置的路径一致时，该告警恢复 当开启“流分类器基本功能”license时，如果业务模式不支持TC，则会触发告警 | 在LTE网管系统eOMC上查询对应告警id为81083的告警修复建议
315 | 1 | 大量路径断 | 在CloudUGW和eNodeB之间路径中断过多时，为了避免大量路径上报ALM-81018“数据路径断”告警引发告警风暴，淹没其他重要告警，需要进行告警的抑制，需要上报大量路径断告警。 CloudUGW与eNodeB之间的ALM-81018“数据路径断”告警个数达到SET PATHCTRLALMTHD命令配置的大量路径断告警上报阈值时，系统产生大量路径断告警。告警产生后，CloudUGW与eNodeB之间的ALM-81018“数据路径断”告警不再上报。 CloudUGW与eNodeB之间的ALM-81018“数据路径断”告警个数达到SET PATHCTRLALMTHD命令配置的大量路径断告警恢复阈值时，大量路径断告警恢复。告警恢复后，CloudUGW与eNodeB之间的ALM-81018“数据路径断”告警会逐个上报。 | 在LTE网管系统eOMC上查询对应告警id为81100的告警修复建议
316 | 1 | ICAP Server无响应 | 当CloudUGW检测到与ICAP Server通讯链路中断时，上报告警。比如：CloudUGW向ICAP Server连续发送3次OPTIONS Request心跳检测消息后，没有收到OPTIONS Response消息时，系统产生此告警。 或者CloudUGW向ICAP Server发送REQMOD Request消息，在命令ADD SPONSORTMPL规定的时间超时没有收到REQMOD Response消息，如果连续超时次数达到命令ADD SPONSORTMPL的配置次数时，也产生此告警。 | 在LTE网管系统eOMC上查询对应告警id为81101的告警修复建议
317 | 2 | backoff-time流控 | APN下用户激活成功率持续低于阈值，开启Back-off time功能进行APN级的用户接入流控，上报该告警。 APN下用户激活成功率持续高于恢复阈值，关闭Back-off time功能，该告警恢复。 | 在LTE网管系统eOMC上查询对应告警id为81102的告警修复建议
318 | 2 | 防欺诈业务规则数据库加载失败 | 防欺诈业务规则特征库升级失败时会触发该告警，升级成功或者特征库卸载后告警恢复。 | 在LTE网管系统eOMC上查询对应告警id为81151的告警修复建议
319 | 2 | VoLTE语音质量差告警 | P-GW检测出VoLTE语音质量MOS值异常的呼叫比例连续10次超过告警阈值，产生此告警。P-GW检测出VoLTE语音质量MOS值异常的呼叫比例低于恢复告警阈值，此告警清除。 | 在LTE网管系统eOMC上查询对应告警id为81152的告警修复建议
320 | 2 | SA加速设备故障 | 当CloudUGW检测到SA加速设备资源、功能、或者业务相关配置发生故障时，系统产生此告警，仅在分层云场景上报。 | 在LTE网管系统eOMC上查询对应告警id为81153的告警修复建议
321 | 2 | License能力不足 | 系统只申请“NB-IoT连接基本软件第一档”License资源控制项时，当更高档位的NB-IoT资源数超过“NB-IoT连接基本软件第一档”License资源控制项所支持数目的10%时，产生此告警，告警参数中的功能特性名称为“NB-IoT连接基本软件第一档”。 系统申请的最高档位为“NB-IoT连接基本软件第二档”License资源控制项时，当更高档位的NB-IoT资源数超过“NB-IoT连接基本软件第二档”License资源控制项所支持数目的10%时，产生此告警，告警参数中的功能特性名称为“NB-IoT连接基本软件第二档”。 系统申请的最高档位为“NB-IoT连接基本软件第三档”License资源控制项时，当更高档位的NB-IoT资源数超过“NB-IoT连接基本软件第三档”License资源控制项所支持数目的10%时，产生此告警，告警参数中的功能特性名称为“NB-IoT连接基本软件第三档”。 | 在LTE网管系统eOMC上查询对应告警id为81154的告警修复建议
322 | 2 | Vxlan隧道对端服务器异常 | 根据告警原因列举以下几种形： 当Vxlan隧道组内部分VTEP的状态由Active变为Idle，上报该告警，告警原因为部分VTEP无回应。 当Vxlan隧道组内全部VTEP的状态由Active变为Idle，上报该告警，告警原因为全部VTEP无回应。 当Vxlan隧道组内部分VTEP的状态由Unavailable变为Idle，上报该告警，告警原因为部分VTEP无回应。 当Vxlan隧道组内全部VTEP的状态由Unavailable变为Idle，上报该告警，告警原因为全部VTEP无回应。 当Vxlan隧道组处于部分VTEP无回应的告警状态下，如果全部VTEP的状态由Active变为Idle，则解除当前告警并上报新告警，告警原因为全部VTEP无回应。 当Vxlan隧道组处于部分VTEP无回应的告警状态下，如果全部VTEP的状态由Unavailable变为Idle，则解除当前告警并上报新告警，告警原因为全部VTEP无回应。 当Vxlan隧道组处于全部VTEP无回应的告警状态下，如果部分VTEP的状态由Idle变为Active，则解除当前告警并上报新告警，告警原因为部分VTEP无回应。 当Vxlan隧道组处于部分或全部VTEP无回应的告警状态下，如果全部VTEP的状态由Idle变为Active，则解除当前告警。 | 在LTE网管系统eOMC上查询对应告警id为81155的告警修复建议
323 | 2 | 协议识别知识库内网升级服务器无响应 | 当配置了LUS（内网升级服务器）地址及账号信息并启动触发CloudUGW和LUS心跳检测，心跳检测的结果返回了连接异常时，产生此告警。 | 在LTE网管系统eOMC上查询对应告警id为81170的告警修复建议
324 | 2 | 协议识别知识库自动下载失败 | 配置SET SIGNDBAUTOUPD 的 Switch字段为 enable，在下载过程中发生错误，产生此告警，并提供具体错误原因。 | 在LTE网管系统eOMC上查询对应告警id为81171的告警修复建议
325 | 2 | 协议识别知识库版本自动更新 | 配置SET SIGNDBAUTOUPD的 Switch字段 为enable，并成功下载到了新版本的知识库，产生此告警的通知用户有新版本可以升级。 | 在LTE网管系统eOMC上查询对应告警id为81172的告警修复建议
326 | 2 | 协议识别知识库版本长时间未更新 | 从配置SET SIGNDBAUTOUPD 的 Switch字段为 enable开始（系统启动时开始计时），90天之后没有触发过自动下载知识库的动作，则产生此告警。 | 在LTE网管系统eOMC上查询对应告警id为81173的告警修复建议
327 | 2 | BM-SC无响应 | 当eCore与BM-SC服务器之间交互异常时产生此告警。产生告警场景如下： eCore检测到与BM-SC通讯链路中断（重复发送心跳消息无响应）时，上报告警，告警原因为Connection。 eCore与BM-SC之间的STR消息超时没有收到STA响应，连续达到软参BYTE406配置所决定的告警阈值时产生此告警，告警原因为Appliacation。 该告警产生后，若告警原因为Connection，当eCore与BM-SC间链路正常或删除BMSC、DIAMLOCINFO、LOGICINF配置时，告警恢复；若告警原因为Application，当eCore与BM-SC间的STR消息超时之前收到STA响应，连续达到软参BYTE407配置所决定的的告警恢复阈值或删除BMSC、DIAMLOCINFO、LOGICINF配置时，告警恢复。 | 在LTE网管系统eOMC上查询对应告警id为81174的告警修复建议
328 | 1 | AF无响应 | 当eCore检测到与AF通讯链路中断（重复发送心跳消息无响应）时，上报告警，告警原因为Connection。 | 在LTE网管系统eOMC上查询对应告警id为81175的告警修复建议
329 | 1 | UTICS服务器无响应 | 当CloudUGW与UTICS服务器之间在T检测周期内检测到通信链路中断（CloudUGW连续向UTICS服务器发送心跳检测消息，无响应)的次数不小于N时产生此告警。 当CloudUGW与UTICS服务器之间在T检测周期内检测到通信链路状态正常的次数不小于L时恢复此告警。 | 在LTE网管系统eOMC上查询对应告警id为81181的告警修复建议
330 | 2 | Tethering检测特征库加载失败 | Tethering检测特征库加载失败时会触发该告警，加载成功或者特征库卸载后告警恢复。 | 在LTE网管系统eOMC上查询对应告警id为81182的告警修复建议
331 | 2 | SPU板业务拥塞 | CloudUGW 集中点发生拥塞时产生此告警。 告警恢复的条件是：产生告警的集中点业务负荷下降，CPU占用率低于70%，并保持一段时间。 | 在LTE网管系统eOMC上查询对应告警id为81183的告警修复建议
332 | 2 | 外部规则数据库加载失败 | CloudUGW检测出OTT或者简化的user-profile规则数据库加载失败，产生此告警。 | 在LTE网管系统eOMC上查询对应告警id为81184的告警修复建议
333 | 2 | 外部匹配功能不可用 | CloudUGW检测出无可用的SPU或ESA VM，产生此告警。 | 在LTE网管系统eOMC上查询对应告警id为81185的告警修复建议
334 | 1 | 实例化失败 | 在VNF实例化过程中或者在动态上线VNFC过程中，出现实例化失败的时候，触发该告警。 | 在LTE网管系统eOMC上查询对应告警id为82801的告警修复建议
335 | 2 | RU CPU过载 | 当RU的CPU占用率超过指定的告警上报门限时，会产生此告警。 | 在LTE网管系统eOMC上查询对应告警id为82802的告警修复建议
336 | 2 | 达到扩缩容阈值 | 在自动扩缩容开关关闭的情况下，该告警用于提示用户系统负载达到或曾经达到过扩缩容阈值，需要由人工决策系统是否需要做扩缩容操作。 在自动扩缩容开关关闭的情况下，同时满足如下条件会上报该告警。在用户基于该告警做出是否扩缩容的人工决策后，可手工清除该告警。 如果VNFC负载（可以通过DSP WORKLOAD查询VNFC负载）大于扩容水线阈值或者小于缩容水线阈值（可以通过LST SCALINGTHRESHOLD查询扩缩容水线阈值）。 达到一定的监控周期（通过命令LST SCALINGCFG查询监控周期）。 如果该告警产生后，在人工清除告警前，人工下发了SET SCALINGCFG命令，开启了自动扩缩容功能，此告警会被自动恢复。 在自动扩缩容开关关闭的情况下，如果VNFC负载大于扩容水线阈值/小于缩容水线阈值，上报了该告警，则负载降下去低于扩容水线阈值/升上去高于缩容水线阈值后，该告警会自动恢复。 | 在LTE网管系统eOMC上查询对应告警id为82804的告警修复建议
337 | 2 | 系统可靠性不足 | 命令SET ANTISPLITBRAINCFG执行成功，使能/去使能防脑裂功能失败，或者使能成功后，系统运行过程中防脑裂节点状态异常，导致可用防脑裂节点个数不足，则会触发该告警。 命令SET ANTISPLITBRAINCFG执行成功时，之前由于使能/去使能防脑裂功能失败产生的告警会自动清除。 通过命令SET ANTISPLITBRAINCFG去使能防脑裂功能成功时，或者防脑裂节点状态恢复正常时，之前由于防脑裂节点状态异常产生的告警会自动清除。 | 在LTE网管系统eOMC上查询对应告警id为82805的告警修复建议
338 | 2 | 配置自动化加载失败 | 网元实例化过程中，根据VNFD中配置，确定是否需要进行自动化配置。如果需要，则在实例化过程中，获取配置文件，并自动加载配置。加载配置过程中出现获取配置文件失败或者命令执行失败的情况，产生此告警。 | 在LTE网管系统eOMC上查询对应告警id为82806的告警修复建议
339 | 3 | 扩缩容处理过程告警 | 当满足以下两个条件时，触发该告警： 整机扩容SET SCALINGSPEC、手动扩缩容INC RU、DEC RU、配置VM最小个数、MANO扩缩容或者VNFC侧自动扩缩容流程触发； 通过SET SCALEALARMSWITCH命令打开了扩缩容开关。 | 在LTE网管系统eOMC上查询对应告警id为82807的告警修复建议
340 | 4 | 系统资源不足 | 某种系统资源持续增长，资源占用率达到上报门限时，触发该告警；资源占用率低于恢复门限时自动清除此告警。 | 在LTE网管系统eOMC上查询对应告警id为82808的告警修复建议
341 | 1 | 定制业务文件加载失败 | 在实例化过程中，定制业务文件加载失败，触发该告警。 | 在LTE网管系统eOMC上查询对应告警id为82809的告警修复建议
342 | 1 | 系统出现双主冲突 | 在系统运行过程中，业务控制节点出现双主冲突的时候，触发该告警。 | 在LTE网管系统eOMC上查询对应告警id为82811的告警修复建议
343 | 3 | 日志绕接告警 | 当日志文件出现覆盖或转储时，系统产生此告警。 | 在LTE网管系统eOMC上查询对应告警id为15794301的告警修复建议
344 | 1 | VNFC的License功能出现异常 | 当前VNFC上的License功能出现异常时，系统产生此告警。 当前VNFC上的License功能恢复正常时，此告警恢复。 | 在LTE网管系统eOMC上查询对应告警id为15794373的告警修复建议
345 | 2 | 数据库恢复失败 | 当配置数据库文件丢失或损坏会导致数据库恢复失败时，系统产生此告警。 | #REF!
346 | 2 | APP配置数据与OMU不一致 | 当检查到APP配置数据与OMU配置数据不一致时，产生此告警。 当检查到APP配置数据与OMU配置数据相同时，告警恢复。 | #REF!
347 | 3 | 安全风险告警 | 当系统中存在安全风险时，产生此告警。 系统中的安全风险被消除时，此告警恢复。 | #REF!
348 | 2 | 接口状态down | 接口状态Down。当在接口物理链路down或链路协议Down等情况下时，产生此告警。 当接口状态为Up时，告警恢复。 | #REF!
349 | 1 | License处于宽限期 | 当前License文件中的特性或者License文件本身处于宽限期时，系统产生此告警。 重新成功更新License文件后，此告警恢复。 | 在LTE网管系统eOMC上查询对应告警id为157024261的告警修复建议
350 | 1 | 系统以License默认值运行 | 系统以License默认值运行，此告警产生。 系统已正确安装License文件后，此告警恢复。 | 在LTE网管系统eOMC上查询对应告警id为157024262的告警修复建议
351 | 1 | License即将处于宽限期 | 当前License文件中的特性或者License文件本身即将处于宽限期时，系统产生此告警。当License中的特性或License文件距离许可截止日期的天数小于或等于60天时，即为即将处于宽限期。 重新成功更新License文件后，此告警恢复。 | 在LTE网管系统eOMC上查询对应告警id为157032478的告警修复建议
352 | 3 | 补丁包文件错误告警 | 用户所加载的补丁文件错误时，系统产生此告警。 重新加载补丁文件，并成功安装后，此告警恢复。 | 在LTE网管系统eOMC上查询对应告警id为219553797的告警修复建议
353 | 2 | 资源单元补丁包安装失败告警 | 当补丁包安装失败时，系统产生此告警。 重新成功安装补丁包后，此告警恢复。 | 在LTE网管系统eOMC上查询对应告警id为219553798的告警修复建议
354 | 2 | 系统配置不合理告警 | 当系统检测到主备虚拟机的配置不一致时，产生此告警。 当系统检测到主备OMU的配置一致时，告警恢复。 | 在LTE网管系统eOMC上查询对应告警id为221257739的告警修复建议
355 | 2 | 进程故障告警 | 当进程发生如下情形之一时，系统产生此告警。 进程初次启动，90秒内未运行正常，或连续启动失败三次。 进程运行异常，60秒内未恢复正常，或连续恢复失败三次。 当进程故障恢复时，告警恢复。 | 在LTE网管系统eOMC上查询对应告警id为221257751的告警修复建议
356 | 2 | 资源单元磁盘分区使用率超阈值 | 在一个统计周期内，当资源单元的磁盘分区（log分区除外）的使用率持续超过用户设置的过载阈值时，系统产生此告警。 在一个统计周期内，当资源单元的磁盘分区（log分区除外）的使用率持续降低于用户设置的去过载阈值时，告警恢复。 | 在LTE网管系统eOMC上查询对应告警id为221257761的告警修复建议
357 | 2 | 资源单元故障告警 | 当VNFC上某个资源单元发生故障时，系统产生此告警。 当VNFC上某个资源单元故障恢复时，告警恢复。 | 在LTE网管系统eOMC上查询对应告警id为221257768的告警修复建议
358 | 1 | 内部SSL证书无效告警 | 内部SSL证书无效，当证书文件损坏或者证书过期时，产生此告警。 内部SSL证书有效，当证书文件没有损坏且未过期时，此告警恢复。 | 在LTE网管系统eOMC上查询对应告警id为221257773的告警修复建议
359 | 1 | 内部SSL证书无效预警 | 内部SSL证书没有损坏，且不超过90天就要过期时，产生此预警。 内部SSL证书没有损坏，且超过90天才会过期时，此预警恢复。 | 在LTE网管系统eOMC上查询对应告警id为221257774的告警修复建议
360 | 2 | 软件完整性故障 | 当系统检测到软件包的完整性存在问题时，系统产生此告警。 当系统检测到软件包的完整性问题消除后，此告警恢复。 | 在LTE网管系统eOMC上查询对应告警id为221257792的告警修复建议
361 | 1 | 资源单元磁盘分区空间不足 | 当资源单元磁盘分区（log分区除外）的可用空间低于超限阈值时，系统产生此告警。 当资源单元磁盘分区（log分区除外）的可用空间高于超限阈值时，告警恢复。 | 在LTE网管系统eOMC上查询对应告警id为221257795的告警修复建议
362 | 1 | 资源单元磁盘分区不可用 | 对磁盘分区进行文件的读写，若是失败，则上报故障。 对磁盘分区进行文件的读写，若是成功，则清除故障。 | 在LTE网管系统eOMC上查询对应告警id为221257797的告警修复建议
363 | 2 | 资源单元可执行文件不完整 | 当系统检查可执行文件失败时，系统产生此告警。 当系统检查可执行文件成功时，此告警恢复。 | 在LTE网管系统eOMC上查询对应告警id为221257800的告警修复建议
364 | 2 | 主备OMU同步失败 | 当主OMU向备OMU同步数据失败时，产生此告警。 当主备OMU同步成功或者主备OMU同步失败以后备OMU不在位，告警恢复。 | 在LTE网管系统eOMC上查询对应告警id为221257807的告警修复建议
365 | 1 | 资源单元磁盘不可用 | 当对磁盘分区进行读写操作时，如果操作超时，则认为磁盘故障，上报告警。 当返回操作结果后，尝试重新挂载磁盘分区，若是分区均挂载成功，则清除告警。 | 在LTE网管系统eOMC上查询对应告警id为221257812的告警修复建议
366 | 2 | 资源单元内存磁盘分区存储空间不足 | 资源单元内存磁盘分区占用率过高告警。当内存磁盘分区（log分区除外）占用率超过门限值，告警产生。 当内存磁盘分区使用率比门限值低10%，告警消除。 | 在LTE网管系统eOMC上查询对应告警id为221257842的告警修复建议
367 | 2 | 资源单元组异常 | 当VNFC上某个资源单元组（同一类型的资源单元）发生故障时，系统产生此告警。 当VNFC上某个资源单元组故障恢复时，告警恢复。 | 在LTE网管系统eOMC上查询对应告警id为221257861的告警修复建议
368 | 2 | 资源单元Base平面亚健康 | 多通道场景下： 当所有通道下的资源单元的Base平面的通信亚健康值超出告警阈值时，系统产生此告警。 当任意通道下的资源单元的Base平面的通信亚健康值恢复到告警阈值以下时，告警恢复。 单通道场景下： 当资源单元的Base平面的通信亚健康值超出告警阈值时，系统产生此告警。 当资源单元的Base平面的通信亚健康值恢复到告警阈值以下时，告警恢复。 | 在LTE网管系统eOMC上查询对应告警id为221257862的告警修复建议
369
370
371 | 3 | 日志绕接告警 | 当日志文件出现覆盖或转储时，系统产生此告警。 | 在LTE网管系统eOMC上查询对应告警id为15794301的告警修复建议
372 | 1 | VNFC连接丢失 | 当VNFC连接丢失时，系统产生此告警。 当VNFC故障恢复或者VNFC被删除时，告警恢复。 | 在LTE网管系统eOMC上查询对应告警id为15794344的告警修复建议
373 | 1 | License功能出现异常 | 当前License功能出现异常时，系统产生此告警。 当前License功能恢复正常时，此告警恢复。 | 在LTE网管系统eOMC上查询对应告警id为15794358的告警修复建议
374 | 2 | NTP时间同步失败 | NTP时钟未同步的情况下会上报告警，时钟同步后会清除告警。对应的状态分别为“未同步”和“同步”。当时钟未同步导致告警上报时，告警上报的时钟源IP是最后的参考时钟源IP，如果没有最后的参考时钟源，那么就显示“none”，并且显示时钟未同步的原因。 | 在LTE网管系统eOMC上查询对应告警id为135405574的告警修复建议
375 | 3 | NTP服务器异常 | 当NTP服务器出现异常时，系统产生此告警。 当NTP服务器正常时，告警恢复。 | 在LTE网管系统eOMC上查询对应告警id为135405576的告警修复建议
376 | 4 | 输入速率告警 | 当接口接收的流量占接口总带宽的比例大于设定阈值时，系统产生此告警。 当接口接收的流量占接口总带宽的比例从大于设定阈值恢复到设定阈值以下时，告警恢复。 | 在LTE网管系统eOMC上查询对应告警id为135463086的告警修复建议
377 | 4 | 输出速率告警 | 当接口发送的流量占接口总带宽的比例大于设定阈值时，系统产生此告警。 当接口发送的流量占接口总带宽的比例从大于设定阈值恢复到设定阈值以下时，告警恢复。 | 在LTE网管系统eOMC上查询对应告警id为135463087的告警修复建议
378 | 2 | 虚接口Down告警 | 当虚拟接口状态变为停止时，系统产生此告警。 当虚拟接口状态恢复为运行时，告警恢复。 | 在LTE网管系统eOMC上查询对应告警id为135471452的告警修复建议
379 | 1 | 虚拟机故障告警 | 当虚拟机发生故障时，系统产生此告警。 当虚拟机故障恢复时，告警恢复 | 在LTE网管系统eOMC上查询对应告警id为135471453的告警修复建议
380 | 1 | 虚拟机磁盘不可用 | 当对磁盘分区进行读写操作时，如果操作超时，则认为磁盘故障，上报告警。 当返回操作结果后，尝试重新挂载磁盘分区，若是分区均挂载成功，则清除告警。 | 在LTE网管系统eOMC上查询对应告警id为135471457的告警修复建议
381 | 3 | 虚拟机资源不一致 | 当本地虚拟机的资源跟MANO上的虚拟机资源不一致时，系统产生此告警。 当本地虚拟机的资源跟MANO上的虚拟机资源恢复一致时，告警恢复。 | 在LTE网管系统eOMC上查询对应告警id为135471501的告警修复建议
382 | 1 | VNF与VNFM连接故障 | 当VNF与VNFM的连接发生故障时，系统产生此告警。 当VNF与VNFM的连接故障恢复时，告警恢复。 | 在LTE网管系统eOMC上查询对应告警id为135471546的告警修复建议
383 | 2 | 虚拟端口Down告警 | 当虚拟端口状态变为停止时，系统产生此告警。 当虚拟端口状态恢复为运行时，告警恢复。 | 在LTE网管系统eOMC上查询对应告警id为135471618的告警修复建议
384 | 2 | 数据库恢复失败 | 当配置数据库文件丢失或损坏会导致数据库恢复失败时，系统产生此告警。 | 在LTE网管系统eOMC上查询对应告警id为135602186的告警修复建议
385 | 2 | APP配置数据与OMU不一致 | 当检查到APP配置数据与OMU配置数据不一致时，产生此告警。 当检查到APP配置数据与OMU配置数据相同时，告警恢复。 | 在LTE网管系统eOMC上查询对应告警id为135602210的告警修复建议
386 | 3 | SSH登录频繁失败 | 当管理类用户一段时间内（由SET SSHSERVER命令里的PERIOD参数指定）登录网元失败次数达到指定的门限（由SET SSHSERVER命令里的REPORTTIMES参数指定）时，系统产生此告警。 当管理类用户一段时间内（由SET SSHSERVER命令里的PERIOD参数指定）登录网元失败次数恢复到指定的门限以下（由SET SSHSERVER命令里的RESUMETIMES参数指定）时，此告警恢复。 缺省情况下，如果没有配置SET SSHSERVER命令，则在5分钟内发生30次或30次以上次数登录失败，系统产生此告警；在5分钟内登录网元失败次数小于20，此告警恢复。 | 在LTE网管系统eOMC上查询对应告警id为136585218的告警修复建议
387 | 3 | 登录频繁失败告警 | 当管理类用户一段时间内（由SET LOGINALM命令里的PERIOD参数指定）登录网元失败次数达到指定的门限（由SET LOGINALM命令里的REPORTTIMES参数指定）时，系统产生此告警。 当管理类用户一段时间内（由SET LOGINALM命令里的PERIOD参数指定）登录网元失败次数恢复到指定的门限以下（由SET LOGINALM命令里的RESUMETIMES参数指定）时，此告警恢复。 缺省情况下，如果没有配置SET LOGINALM命令，则在5分钟内发生30次或30次以上次数登录失败，系统产生此告警；在5分钟内登录网元失败次数小于20，此告警恢复。 管理类用户是指通过SSH、HTTP等方式登录网元的用户。管理员是指加入manage-group的用户。管理类用户不一定都是管理员。 | 在LTE网管系统eOMC上查询对应告警id为136781828的告警修复建议
388 | 4 | 管理员重置本地其他用户账号口令 | 当管理员重置本地其他用户账号口令，系统产生此告警。 | 在LTE网管系统eOMC上查询对应告警id为136781856的告警修复建议
389 | 2 | 用户密码已经过期 | 当用户密码已经过期时，系统产生此告警。 | 在LTE网管系统eOMC上查询对应告警id为136781860的告警修复建议
390 | 2 | 用户密码即将过期 | 当用户密码即将过期时，系统产生此告警 | 在LTE网管系统eOMC上查询对应告警id为136781861的告警修复建议
391 | 3 | 用户密码长时间未修改 | 当用户密码超过365天未修改时，系统产生此告警。 | 在LTE网管系统eOMC上查询对应告警id为136781867的告警修复建议
392 | 2 | IPv4路由前缀超限 | IPv4前缀数超过了网元的IPv4路由前缀最大值时，系统产生此告警。 IPv4前缀数量降到了网元的IPv4路由前缀最大值以下时，告警恢复。 | 在LTE网管系统eOMC上查询对应告警id为137953284的告警修复建议
393 | 4 | IPv4整机路由前缀阈值告警 | IPv4前缀数超过了告警阈值时，系统产生此告警。 IPv4前缀数量降到告警恢复阈值以下时，告警恢复。 | 在LTE网管系统eOMC上查询对应告警id为137961482的告警修复建议
394 | 2 | 接口状态down | 接口状态Down。当在接口物理链路Down或链路协议Down等情况下时，产生此告警。 当接口状态为Up时，告警恢复。 | 在LTE网管系统eOMC上查询对应告警id为139591683的告警修复建议
395 | 2 | IPv6接口状态改变 | 接口IPv6状态改变。 | 在LTE网管系统eOMC上查询对应告警id为139591684的告警修复建议
396 | 4 | ARP超过限速阈值 | 当一秒时间内收到的ARP报文个数（基于目的IP或者源IP为单位）或者ARP-MISS消息个数（基于源IP）超过设置的阈值时，系统产生此告警。 当一秒时间内收到的ARP报文个数（基于目的IP或者源IP为单位）或者ARP-MISS消息个数（基于源IP）低于设置阈值的90%时，该告警恢复。 | 在LTE网管系统eOMC上查询对应告警id为140058645的告警修复建议
397 | 2 | ARP探测失败 | 当网元通过接口用ARP探测对端设备的IP地址，探测失败次数达到配置的链路故障门限时，系统产生此告警。 当接口上的ARP探测失败次数低于配置的链路故障门限时，系统恢复告警。 | 在LTE网管系统eOMC上查询对应告警id为140058649的告警修复建议
398 | 2 | BFD会话状态为DOWN | BFD会话未协商成功，或者状态由Up转为Down，系统产生此告警。 当BFD会话状态恢复Up，或者本端BFD会话置管理Down或被删除，告警恢复。 | 在LTE网管系统eOMC上查询对应告警id为152051716 的告警修复建议
399 | 2 | 私网中的所有接口状态DOWN | 绑定某个VPN实例的接口中，当最后一个状态为Up的接口变为Down时，系统产生此告警。 在所有绑定某个VPN实例且状态为Down的接口中，其中一个接口状态变为Up时，恢复告警。 | 在LTE网管系统eOMC上查询对应告警id为152109056的告警修复建议
400 | 2 | 私网前缀数超过最大阈值 | VPN路由前缀数量超过VPN路由表最大路由前缀数时，系统产生此告警。 VPN路由前缀数量降到VPN路由表最大路由前缀数或以下时，告警恢复。 | 在LTE网管系统eOMC上查询对应告警id为152109057的告警修复建议
401 | 4 | 私网前缀数量超过告警阈值 | VPN实例的路由前缀数量超过VPN实例的路由前缀中限阈值时，系统产生此告警。 VPN实例的路由前缀数量降到VPN实例的路由前缀中限阈值或以下时，告警恢复。 | 在LTE网管系统eOMC上查询对应告警id为152109058的告警修复建议
402 | 2 | 接口IPv6地址冲突 | 当本端设备接口下的IPv6地址与对端直连设备（同一链路设备）的IPv6地址相同时，系统产生此告警。 当本端设备接口下冲突的IPv6地址删除、接口删除或者接口状态为Down时，此告警恢复。 | 在LTE网管系统eOMC上查询对应告警id为156770308的告警修复建议
403 | 1 | License处于宽限期 | 当前License文件中的特性或者License文件本身处于宽限期时，系统产生此告警。 重新成功更新License文件后，此告警恢复。 | 在LTE网管系统eOMC上查询对应告警id为157024261的告警修复建议
404 | 1 | 系统以License默认值运行 | 系统以License默认值运行，此告警产生。 系统已正确安装License文件后，此告警恢复。 | 在LTE网管系统eOMC上查询对应告警id为157024262的告警修复建议
405 | 2 | License即将处于宽限期 | 当前License文件中的特性或者License文件本身即将处于宽限期时，系统产生此告警。当License中的特性或License文件距离许可截止日期的天数小于或等于60天时，即为即将处于宽限期。 重新成功更新License文件后，此告警恢复。 | 在LTE网管系统eOMC上查询对应告警id为157032478的告警修复建议
406 | 2 | SSL证书即将过期 | SSL证书将要过期，当证书过期前30天内上报此告警。 | 在LTE网管系统eOMC上查询对应告警id为161292297的告警修复建议
407 | 2 | SSL证书过期 | SSL证书过期，当证书文件过期时上报此告警。 | 在LTE网管系统eOMC上查询对应告警id为161292298的告警修复建议
408 | 2 | Fabric OAM探测到Fabric平面状态为Down | 当Fabric口被置为Down或者底层链路不可达，Fabric OAM探测到Fabric平面状态为Down时，系统产生此告警。 当Fabric口被置为Up且底层链路正常可达，Fabric OAM探测到Fabric平面状态为Up，并保持10个OAM检测周期时，告警恢复。 | 在LTE网管系统eOMC上查询对应告警id为165355521的告警修复建议
409 | 2 | Fabric OAM探测到Fabric平面状态为Down | 当Fabric口被置为Down或者底层链路不可达，Fabric OAM探测到Fabric平面状态为Down时，系统产生此告警。 当Fabric口被置为Up且底层链路正常可达，Fabric OAM探测到Fabric平面状态为Up，并保持10个OAM检测周期时，告警恢复。 | 在LTE网管系统eOMC上查询对应告警id为165355543的告警修复建议
410 | 2 | Fabric链路出现亚健康 | 当某一个Fabric平面内的所有链路的平均亚健康值均大于阈值时，系统产生此告警。 当告警的Fabric平面内有一条链路的平均亚健康值连续3个周期不大于阈值时，告警恢复。 | 在LTE网管系统eOMC上查询对应告警id为165355525的告警修复建议
411 | 2 | Fabric链路出现亚健康 | 当某一个Fabric平面内的所有链路的平均亚健康值均大于阈值时，系统产生此告警。 当告警的Fabric平面内有一条链路的平均亚健康值连续3个周期不大于阈值时，告警恢复。 | 在LTE网管系统eOMC上查询对应告警id为165355544的告警修复建议
412 | 2 | Fabric端口通信亚健康 | 当一个资源的某个Fabric端口到其他资源的通信出现亚健康，且亚健康值大于阈值时，系统产生此告警。 当告警的Fabric端口到其他所有资源的通信亚健康值连续3个周期不大于阈值时，告警恢复。 | 在LTE网管系统eOMC上查询对应告警id为165355545的告警修复建议
413 | 2 | 驱动类型不匹配 | 当加载网卡驱动失败时，系统产生此告警。 当加载网卡驱动成功时，告警恢复。 | 在LTE网管系统eOMC上查询对应告警id为165355527的告警修复建议
414 | 2 | 驱动类型不匹配 | 当加载网卡驱动失败时，系统产生此告警。 当加载网卡驱动成功时，告警恢复。 | 在LTE网管系统eOMC上查询对应告警id为165355542的告警修复建议
415 | 2 | Control OAM探测到Control平面状态为Down | 当Control口被置为Down或者底层链路不可达，Control OAM探测到Control平面状态为Down时，系统产生此告警。 当Control口被置为Up且底层链路正常可达，Control OAM探测到Control平面状态为Up，并保持10个OAM检测周期时，告警恢复。 | 在LTE网管系统eOMC上查询对应告警id为165355534的告警修复建议
416 | 2 | Control OAM探测到Control平面状态为Down | 当Control口被置为Down或者底层链路不可达，Control OAM探测到Control平面状态为Down时，系统产生此告警。 当Control口被置为Up且底层链路正常可达，Control OAM探测到Control平面状态为Up，并保持10个OAM检测周期时，告警恢复。 | 在LTE网管系统eOMC上查询对应告警id为165355541的告警修复建议
417 | 2 | Control链路出现亚健康 | 当某一个Control平面内的所有链路的平均亚健康值均大于阈值时，系统产生此告警。 当告警的Control平面内有一条链路的平均亚健康值连续3个周期不大于阈值时，告警恢复。 | 在LTE网管系统eOMC上查询对应告警id为165355535的告警修复建议
418 | 2 | Control链路出现亚健康 | 当某一个Control平面内的所有链路的平均亚健康值均大于阈值时，系统产生此告警。 当告警的Control平面内有一条链路的平均亚健康值连续3个周期不大于阈值时，告警恢复。 | 在LTE网管系统eOMC上查询对应告警id为165355540的告警修复建议
419 | 4 | CPU防攻击丢弃报文阈值告警 | CPU防攻击丢弃的报文数目等于或超出配置的告警产生阈值，产生告警。 CPU防攻击丢弃的报文数目等于或低于配置的告警清除阈值，告警恢复。 | 在LTE网管系统eOMC上查询对应告警id为202702857的告警修复建议
420 | 4 | 应用层联动支持协议丢弃报文阈值告警 | 应用层联动支持的协议丢弃的报文数目等于或超出配置的告警产生阈值，产生告警。 应用层联动支持的协议丢弃的报文数目等于或低于配置的告警清除阈值，告警恢复。 | 在LTE网管系统eOMC上查询对应告警id为202702859的告警修复建议
421 | 2 | 补丁包安装失败告警 | 当补丁包安装失败时，系统产生此告警。 重新成功安装补丁包后，此告警恢复。 | 在LTE网管系统eOMC上查询对应告警id为219545604的告警修复建议
422 | 3 | 补丁包文件错误告警 | 用户所加载的补丁文件错误时，系统产生此告警。 重新加载补丁文件，并成功安装后，此告警恢复。 | 在LTE网管系统eOMC上查询对应告警id为219553797的告警修复建议
423 | 2 | 补丁包安装失败告警 | 当补丁包安装失败时，系统产生此告警。 重新成功安装补丁包后，此告警恢复。 此告警只在容器场景下支持。 | 在LTE网管系统eOMC上查询对应告警id为219553804的告警修复建议
424 | 2 | CPU使用率过载告警 | 在一个统计周期内（默认为30分钟），当CPU使用率持续超过用户设置的过载阈值时，系统产生此告警。 在一个统计周期内（默认为30分钟），当CPU使用率持续降低到用户设置的过载恢复阈值以下时，告警恢复。 | 在LTE网管系统eOMC上查询对应告警id为221249545的告警修复建议
425 | 2 | 内存使用率过载告警 | 在一个统计周期内（默认为60秒），当内存使用率持续超过用户设置的过载阈值时，系统产生此告警。 在一个统计周期内（默认为60秒），当内存使用率持续降低到用户设置的过载恢复阈值以下时，告警恢复。 | 在LTE网管系统eOMC上查询对应告警id为221249546的告警修复建议
426 | 2 | 系统配置不合理告警 | 当系统检测到主备虚拟机的配置不一致时，产生此告警。 当系统检测到主备虚拟机的配置一致时，告警恢复。 | 在LTE网管系统eOMC上查询对应告警id为221257739的告警修复建议
427 | 2 | 磁盘分区使用率超阈值 | 在一个统计周期内，当磁盘分区（log分区除外）的使用率持续超过用户设置的过载阈值时，系统产生此告警。 在一个统计周期内，当磁盘分区（log分区除外）的使用率持续降低到比用户设置的过载阈值低10%时，告警恢复。 | 在LTE网管系统eOMC上查询对应告警id为221257747的告警修复建议
428 | 2 | 资源进程故障 | 当进程发生如下情形之一时，系统产生此告警。 进程初次启动，90秒内未运行正常，或连续启动失败三次。 进程运行异常，60秒内未恢复正常，或连续恢复失败三次。 当进程故障恢复时，告警恢复。 | 在LTE网管系统eOMC上查询对应告警id为221257752的告警修复建议
429 | 2 | 内部SSL证书无效告警 | 内部SSL证书无效，当证书文件损坏或者证书过期时，产生此告警。 内部SSL证书有效，当证书文件没有损坏且未过期时，此告警恢复。 | 在LTE网管系统eOMC上查询对应告警id为221257773的告警修复建议
430 | 2 | 内部SSL证书无效预警 | 内部SSL证书没有损坏，且不超过60天就要过期时，产生此预警。 内部SSL证书没有损坏，且超过60天才会过期时，此预警恢复。 | 在LTE网管系统eOMC上查询对应告警id为221257774的告警修复建议
431 | 2 | Base平面亚健康 | 多通道场景下： 当所有通道下的虚拟机的Base平面的通信亚健康值超出告警阈值时，系统产生此告警。 当任意通道下的虚拟机的Base平面的通信亚健康值恢复到告警阈值以下时，告警恢复。 单通道场景下： 当虚拟机的Base平面的通信亚健康值超出告警阈值时，系统产生此告警。 当虚拟机的Base平面的通信亚健康值恢复到告警阈值以下时，告警恢复。 | 在LTE网管系统eOMC上查询对应告警id为221257779的告警修复建议
432 | 2 | 软件完整性故障 | 当系统检测到软件包的完整性存在问题时，系统产生此告警。 当系统检测到软件包的完整性问题消除后，此告警恢复。 | 在LTE网管系统eOMC上查询对应告警id为221257792的告警修复建议
433 | 1 | 磁盘分区空间不足 | 当虚拟机磁盘分区（log分区除外）的可用空间低于超限阈值时，系统产生此告警。 当虚拟机磁盘分区（log分区除外）的可用空间高于超限阈值时，告警恢复。 | 在LTE网管系统eOMC上查询对应告警id为221257794的告警修复建议
434 | 1 | 磁盘分区不可用 | 对磁盘分区进行文件的读写，若是失败，则上报故障。 对磁盘分区进行文件的读写，若是成功，则清除故障。 | 在LTE网管系统eOMC上查询对应告警id为221257796的告警修复建议
435 | 2 | 可执行文件不完整 | 当系统检查可执行文件失败时，系统产生此告警。 当系统检查可执行文件成功时，此告警恢复。 | 在LTE网管系统eOMC上查询对应告警id为221257799的告警修复建议
436 | 2 | 主备OMU同步失败 | 当主OMU向备OMU同步数据失败时，产生此告警。 当主备OMU同步成功或者主备OMU同步失败以后备OMU不在位，告警恢复。 | 在LTE网管系统eOMC上查询对应告警id为221257807的告警修复建议
437 | 1 | RU创建失败 | 当虚拟机创建资源单元失败，系统产生此告警。 当虚拟机创建资源单元成功，告警恢复。 | 在LTE网管系统eOMC上查询对应告警id为221257825的告警修复建议
438 | 1 | 设置安全策略失败 | 当设置安全策略失败时，系统产生此告警。 当设置安全策略成功时，此告警恢复。 | 在LTE网管系统eOMC上查询对应告警id为221257829的告警修复建议
439 | 2 | 内存磁盘分区存储空间不足 | 内存磁盘分区占用率过高告警。当内存磁盘分区（log分区除外）占用率超过门限值，告警产生。当内存磁盘分区使用率比门限值低10%，告警消除。 | 在LTE网管系统eOMC上查询对应告警id为221257841的告警修复建议
440 | 2 | 仲裁服务集群故障 | 当仲裁服务集群发生故障时，系统产生此告警。 当仲裁服务集群故障清除后，此告警恢复。 | #REF!
441 | 2 | 仲裁服务节点故障 | 当仲裁服务成员发生故障时，系统产生此告警。 当仲裁服务成员故障清除后，此告警恢复。 | #REF!
442 | 2 | Base平面亚健康 | 当资源的Base平面的通信亚健康值超出告警阈值时，系统产生此告警。 当资源的Base平面的通信亚健康值恢复到告警阈值以下时，告警恢复。 | #REF!
443 | 2 | 软件仓中的软件包完整性故障 | 当系统检测到软件仓中的软件包的完整性存在问题时，系统产生此告警。 当系统检测到软件仓中的软件包的完整性问题消除后，此告警恢复。 | #REF!
444 | 2 | Base平面链路亚健康 | 多通道场景下： 当虚拟机的Base平面的链路亚健康值超过告警阈值时，系统产生此告警。 当虚拟机的Base平面的链路亚健康值恢复到告警阈值的80%以下时，告警恢复。 单通道场景下： 不会产生此告警。 | #REF!
445 | 2 | 发布发现服务成员故障 | 当发布发现服务成员发生故障时，系统产生此告警。 当发布发现服务成员故障清除后，此告警恢复。 | #REF!
446 | 1 | 发布发现服务集群故障 | 当超过50%的发布发现服务集群成员故障时，系统产生此告警。 当超过50%的发布发现服务集群成员故障清除后，此告警恢复。 | #REF!
447 | 2 | 磁盘读写速度异常 | 当iostat和dd检测值低于磁盘读写速度阈值时，系统产生此告警。 当iostat和dd检测值高于磁盘读写速度阈值时，告警恢复。 | #REF!
448 | 2 | CPU使用率过载 | 在一个统计周期内（默认为30分钟），当CPU使用率持续超过用户设置的过载阈值时，系统产生此告警。 在一个统计周期内（默认为30分钟），当CPU使用率持续降低到用户设置的过载恢复阈值以下时，告警恢复。 此告警只在容器场景下支持。 | #REF!
449 | 2 | 内存使用率过载 | 在一个统计周期内（默认为60秒），当内存使用率持续超过用户设置的过载阈值时，系统产生此告警。 在一个统计周期内（默认为60秒），当内存使用率持续降低到用户设置的过载恢复阈值以下时，告警恢复。 | #REF!
450 | 2 | 磁盘分区使用率超阈值 | 当磁盘分区（log分区除外）使用率超过用户设置的过载阈值时，系统产生此告警。 当磁盘分区使用率比用户设置的过载阈值低10%时，告警恢复。 | #REF!
451 | 4 | MML事务模式因超时自动结束 | 在WebLMT批处理界面下的预校验执行结束时，停止事务模式异常，10分钟内没有执行过MML预校验命令，10分钟后事务模式自动结束。若执行了MML预校验命令，则重新计算超时时间。 事务模式因超时导致的自动结束时，上报此告警。 | #REF!
452
453
454 | 2 | VPN的所有接口IPv6状态DOWN | 绑定某个VPN实例的IPv6接口中，当最后一个状态为Up的接口变为Down时，系统产生此告警。 在所有绑定某个VPN实例且状态为Down的IPv6接口中，其中一个接口状态变为Up时，恢复告警。 | 在LTE网管系统eOMC上查询对应告警id为15794253的告警修复建议
455 | 3 | 日志绕接告警 | 当日志文件出现覆盖或转储时，系统产生此告警。 | 在LTE网管系统eOMC上查询对应告警id为15794301的告警修复建议
456 | 1 | VNFC的License功能出现异常 | 当前VNFC上的License功能出现异常时，系统产生此告警。 当前VNFC上的License功能恢复正常时，此告警恢复。 | 在LTE网管系统eOMC上查询对应告警id为15794373的告警修复建议
457 | 2 | 数据库恢复失败 | 当配置数据库文件丢失或损坏会导致数据库恢复失败时，系统产生此告警。 | 在LTE网管系统eOMC上查询对应告警id为135602186的告警修复建议
458 | 2 | APP配置数据与OMU不一致 | 当检查到APP配置数据与OMU配置数据不一致时，产生此告警。 当检查到APP配置数据与OMU配置数据相同时，告警恢复。 | 在LTE网管系统eOMC上查询对应告警id为135602210的告警修复建议
459 | 2 | IPv4路由前缀超限 | IPv4前缀数超过了网元的IPv4路由前缀最大值时，系统产生此告警。 IPv4前缀数量降到了网元的IPv4路由前缀最大值以下时，告警恢复。 | 在LTE网管系统eOMC上查询对应告警id为137953284的告警修复建议
460 | 2 | IPv6路由前缀超限 | IPv6前缀数超过了网元的IPv6路由前缀最大值时，系统产生此告警。 IPv6前缀数量降到了网元的IPv6路由前缀最大值以下时，告警恢复。 | 在LTE网管系统eOMC上查询对应告警id为137953285的告警修复建议
461 | 4 | IPv6整机路由前缀阈值告警 | IPv6前缀数超过了告警阈值时，系统产生此告警。 IPv6前缀数量降到告警恢复阈值以下时，告警恢复。 | 在LTE网管系统eOMC上查询对应告警id为137953287的告警修复建议
462 | 4 | IPv4整机路由前缀阈值告警 | IPv4前缀数超过了告警阈值时，系统产生此告警。 IPv4前缀数量降到告警恢复阈值以下时，告警恢复。 | 在LTE网管系统eOMC上查询对应告警id为137961482的告警修复建议
463 | 2 | 接口状态down | 接口状态Down。当在接口物理链路Down或链路协议Down等情况下时，产生此告警。 当接口状态为Up时，告警恢复。 | 在LTE网管系统eOMC上查询对应告警id为139591683的告警修复建议
464 | 2 | IPv6接口状态改变 | 接口IPv6状态改变。 | 在LTE网管系统eOMC上查询对应告警id为139591684的告警修复建议
465 | 4 | ARP表项数量超阈值 | 当ARP表项数量超过规定的阈值，触发该告警。 当ARP表项数量低于规定的阈值，该告警恢复。 | 在LTE网管系统eOMC上查询对应告警id为140058635的告警修复建议
466 | 2 | 接口IP地址冲突 | 当网络中存在多个相同的IP地址时，系统产生此告警。告警上报时如果一直存在IP地址冲突，系统会多次上报告警，最多上报5次。 当网络中相同的IP地址被用户手工修改为不同时，该告警恢复。 | 在LTE网管系统eOMC上查询对应告警id为140058640的告警修复建议
467 | 4 | ARP超过限速阈值 | 当一秒时间内收到的ARP报文个数（基于目的IP或者源IP为单位）或者ARP-MISS消息个数（基于源IP）超过设置的阈值时，系统产生此告警。 当一秒时间内收到的ARP报文个数（基于目的IP或者源IP为单位）或者ARP-MISS消息个数（基于源IP）低于设置阈值的90%时，该告警恢复。 | 在LTE网管系统eOMC上查询对应告警id为140058645的告警修复建议
468 | 2 | ARP探测失败 | 当网元通过接口用ARP探测对端设备的IP地址，探测失败次数达到配置的链路故障门限时，系统产生此告警。 当接口上的ARP探测失败次数低于配置的链路故障门限时，系统恢复告警。 | 在LTE网管系统eOMC上查询对应告警id为140058649的告警修复建议
469 | 2 | ARP表项更新频率超过阈值 | 当一分钟内试图刷新ARP的操作超过设置的阈值时，系统产生此告警。 当一分钟内未发生试图刷新ARP的操作时，告警恢复。 当ARP表项被删除时，告警恢复。 当ARP防欺骗去使能或ARP防欺骗告警去使能时，告警恢复。 | 在LTE网管系统eOMC上查询对应告警id为140058654的告警修复建议
470 | 2 | 资源单元转发引擎资源过载 | 当系统配置的业务过多，超过资源单元RU（Resource Unit）转发引擎支持的资源上限时产生此告警。 如果业务减少，RU资源能够满足要求时，告警恢复。 | 在LTE网管系统eOMC上查询对应告警id为141623296的告警修复建议
471 | 2 | 从邻居收到的路由数量超过告警阈值 | 从BGP邻居收到的路由数量超过告警门限值时，系统产生此告警。 从BGP邻居收到的路由数量降低到告警上限值以下但超过告警门限值时，系统产生此告警。 从BGP邻居收到的路由数量降低到告警门限值以下时，延迟600秒后告警恢复。 从BGP邻居收到的路由数量超过配置上限值时，系统产生上限告警，延迟600秒后此告警恢复。 | 在LTE网管系统eOMC上查询对应告警id为142155860的告警修复建议
472 | 2 | 从邻居收到的路由数量超过告警上限值 | 从BGP邻居收到的路由数量超过配置上限值时，系统产生此告警。 从BGP邻居收到的路由数量降低到告警上限值以下时，延迟600秒后告警恢复。 | 在LTE网管系统eOMC上查询对应告警id为142155859的告警修复建议
473 | 2 | BGP连接中断 | 当BGP状态机的状态值从高值状态变为低值状态时，系统产生此告警。 BGP对等体连接建立时，告警恢复。 | 在LTE网管系统eOMC上查询对应告警id为142155858的告警修复建议
474 | 2 | OSPFv2邻居状态变化 | OSPF非虚连接邻居的状态发生变化： 邻居状态从Full或Init到Down的变化，对于广播网和NBMA网络，DR Other间的邻居状态由2-way变为Down，作为告警上报；其它邻居状态回迁变化为Full到非Full状态的变化。 邻居重新到达Full状态后，业务恢复，上报告警清除信息。 对于广播网和NBMA网络，DR Other间的邻居状态重新达到2-Way，上报告警清除信息。 邻居被删除以后，不发送清除告警。 | 在LTE网管系统eOMC上查询对应告警id为143654917的告警修复建议
475 | 3 | OSPFv2的虚拟邻居状态变化 | OSPF虚连接邻居的状态发生变化。 | 在LTE网管系统eOMC上查询对应告警id为143663113的告警修复建议
476 | 2 | OSPFv3邻居状态变化 | OSPFv3邻居状态发生变化，可能是由于该邻居所在的接口状态发生变化，或者收到的Hello报文中内容发生改变。 | 在LTE网管系统eOMC上查询对应告警id为143851523的告警修复建议
477 | 1 | LDP会话Down | 当LDP会话状态由Up变为Down，或者LDP会话始终无法Up时，触发该告警。 当LDP会话状态由Down变为Up时，告警恢复。 | 在LTE网管系统eOMC上查询对应告警id为151126016的告警修复建议
478 | 2 | LSP总数超限 | 当系统中占用的LSP数量达到系统容量时，触发该告警。 当系统中占用的LSP数量低于系统容量时，告警恢复。 | 在LTE网管系统eOMC上查询对应告警id为151134214的告警修复建议
479 | 3 | LSP数量阈值超限 | 当系统中LSP数量超过阈值时，触发该告警。 当系统中LSP数量低于阈值时，告警恢复。 | 在LTE网管系统eOMC上查询对应告警id为151134216的告警修复建议
480 | 4 | MPLS LDP多链路配置不一致 | MPLS LDP多链路（包括本远共存）的配置不一致。 | #REF!
481 | 2 | BFD会话状态为DOWN | BFD会话未协商成功，或者状态由Up转为Down，系统产生此告警。 当BFD会话状态恢复Up，或者本端BFD会话置管理Down或被删除，告警恢复。 | 在LTE网管系统eOMC上查询对应告警id为152051716的告警修复建议
482 | 2 | 私网中的所有接口状态DOWN | 绑定某个VPN实例的接口中，当最后一个状态为Up的接口变为Down时，系统产生此告警。 在所有绑定某个VPN实例且状态为Down的接口中，其中一个接口状态变为Up时，恢复告警。 | 在LTE网管系统eOMC上查询对应告警id为152109056的告警修复建议
483 | 2 | 私网前缀数超过最大阈值 | VPN路由前缀数量超过VPN路由表最大路由前缀数时，系统产生此告警。 VPN路由前缀数量降到VPN路由表最大路由前缀数或以下时，告警恢复。 | 在LTE网管系统eOMC上查询对应告警id为152109057的告警修复建议
484 | 2 | 私网前缀数量超过告警阈值 | VPN实例的路由前缀数量超过VPN实例的路由前缀中限阈值时，系统产生此告警。 VPN实例的路由前缀数量降到VPN实例的路由前缀中限阈值或以下时，告警恢复。 | 在LTE网管系统eOMC上查询对应告警id为152109058的告警修复建议
485 | 2 | IPv6私网前缀数超过最大阈值 | IPv6 VPN前缀数量超过IPv6 VPN路由表最大路由前缀数时，系统产生此告警。 IPv6 VPN前缀数量降到IPv6 VPN路由表最大路由前缀数或以下时，告警恢复。 | 在LTE网管系统eOMC上查询对应告警id为152117270的告警修复建议
486 | 4 | IPv6私网前缀数量超过告警阈值 | IPv6 VPN实例的路由前缀数量超过IPv6 VPN实例的路由前缀中限阈值时，系统产生此告警。 IPv6 VPN实例的路由前缀数量降到IPv6 VPN实例的路由前缀中限阈值或以下时，告警恢复。 | 在LTE网管系统eOMC上查询对应告警id为152117277的告警修复建议
487 | 2 | IPv4无线路由前缀超限 | IPv4无线路由前缀数超过了网元的IPv4无线路由前缀最大值时，系统产生此告警。 IPv4无线路由前缀数量降到了网元的IPv4无线路由前缀最大值的95%以下时，告警恢复。 | 在LTE网管系统eOMC上查询对应告警id为154935297的告警修复建议
488 | 2 | IPv6无线路由前缀超限 | IPv6无线路由前缀数超过了网元的IPv6无线路由前缀最大值时，系统产生此告警。 IPv6无线路由前缀数量降到了网元的IPv6无线路由前缀最大值的95%以下时，告警恢复。 | 在LTE网管系统eOMC上查询对应告警id为154935299的告警修复建议
489 | 4 | IPv6无线路由前缀阈值告警 | IPv6无线路由前缀数超过了网元的IPv6无线路由前缀阈值上限（前缀最大值的80%）时，系统产生此告警。 IPv6无线路由前缀数量降到了网元的IPv6无线路由前缀阈值下限（前缀最大值的70%）以下时，告警恢复。 | 在LTE网管系统eOMC上查询对应告警id为154935300的告警修复建议
490 | 4 | IPv4无线路由前缀阈值告警 | IPv4无线路由前缀数超过了网元的IPv4无线路由前缀阈值上限（前缀最大值的80%）时，系统产生此告警。 IPv4无线路由前缀数量降到了网元的IPv4无线路由前缀阈值下限（前缀最大值的70%）以下时，告警恢复。 | 在LTE网管系统eOMC上查询对应告警id为154935301的告警修复建议
491 | 2 | 接口IPv6地址冲突 | 当本端设备接口下的IPv6地址与对端直连设备（同一链路设备）的IPv6地址相同时，系统产生此告警。 当本端设备接口下冲突的IPv6地址删除、接口删除或者接口状态为Down时，此告警恢复。 | 在LTE网管系统eOMC上查询对应告警id为156770308的告警修复建议
492 | 2 | MPLS资源总数超限 | 当系统中对应的MPLS资源数量达到系统容量时，触发该告警。 当系统中对应的MPLS资源数量低于系统容量时，告警恢复。 | 在LTE网管系统eOMC上查询对应告警id为158539776的告警修复建议
493 | 3 | MPLS资源数量阈值超限 | 当系统中对应的MPLS资源数量超过阈值时，触发该告警。 当系统中对应的MPLS资源数量低于阈值时，告警恢复。 | 在LTE网管系统eOMC上查询对应告警id为158539777的告警修复建议
494 | 2 | DHCP方式申请地址失败 | 接口上使能DHCP申请地址功能后，DHCP客户端向DHCP服务器持续发出请求申请地址，如果持续5分钟没有申请到地址，系统产生此告警。 接口上DHCP客户端成功申请到地址后，告警恢复。 | 在LTE网管系统eOMC上查询对应告警id为174006272的告警修复建议
495 | 4 | TCPIP特性SYN FLOOD丢弃报文阈值告警 | TCP/IP防攻击丢弃的报文数目等于或超出配置的告警阈值，产生告警。 TCP/IP防攻击丢弃的报文数目低于配置的告警阈值，告警恢复。 | 在LTE网管系统eOMC上查询对应告警id为202702856的告警修复建议
496 | 4 | CPU防攻击丢弃报文阈值告警 | CPU防攻击丢弃的报文数目等于或超出配置的告警产生阈值，产生告警。 CPU防攻击丢弃的报文数目等于或低于配置的告警清除阈值，告警恢复。 | 在LTE网管系统eOMC上查询对应告警id为202702857的告警修复建议
497 | 4 | 应用层联动支持协议丢弃报文阈值告警 | 应用层联动支持的协议丢弃的报文数目等于或超出配置的告警产生阈值，产生告警。 应用层联动支持的协议丢弃的报文数目等于或低于配置的告警清除阈值，告警恢复。 | 在LTE网管系统eOMC上查询对应告警id为202702859的告警修复建议
498 | 4 | 本机URPF丢弃报文阈值告警 | 本机URPF丢弃的报文数目等于或超出配置的告警产生阈值，产生告警。 本机URPF丢弃的报文数目等于或低于配置的告警清除阈值，告警恢复。 | 在LTE网管系统eOMC上查询对应告警id为202711059的告警修复建议
499 | 3 | 补丁包文件错误告警 | 用户所加载的补丁文件错误时，系统产生此告警。 重新加载补丁文件，并成功安装后，此告警恢复。 | 在LTE网管系统eOMC上查询对应告警id为219553797的告警修复建议
500 | 2 | 资源单元补丁包安装失败告警 | 当补丁包安装失败时，系统产生此告警。 重新成功安装补丁包后，此告警恢复。 | 在LTE网管系统eOMC上查询对应告警id为219553798的告警修复建议
501 | 2 | 系统配置不合理告警 | 当系统检测到主备虚拟机的配置不一致时，产生此告警。 当系统检测到主备虚拟机的配置一致时，告警恢复。 | 在LTE网管系统eOMC上查询对应告警id为221257739的告警修复建议
502 | 2 | 进程故障告警 | 当进程发生如下情形之一时，系统产生此告警。 进程初次启动，90秒内未运行正常，或连续启动失败三次。 进程运行异常，60秒内未恢复正常，或连续恢复失败三次。 当进程故障恢复时，告警恢复。 | 在LTE网管系统eOMC上查询对应告警id为221257751的告警修复建议
503 | 2 | 资源单元磁盘分区使用率超阈值 | 在一个统计周期内，当资源单元的磁盘分区（log分区除外）的使用率持续超过用户设置的过载阈值时，系统产生此告警。 在一个统计周期内，当资源单元的磁盘分区（log分区除外）的使用率持续降低到比用户设置的过载阈值低10%时，告警恢复。 | 在LTE网管系统eOMC上查询对应告警id为221257761的告警修复建议
504 | 2 | 资源单元故障告警 | 当VNFC上某个资源单元发生故障时，系统产生此告警。 当VNFC上某个资源单元故障恢复时，告警恢复。 | 在LTE网管系统eOMC上查询对应告警id为221257768的告警修复建议
505 | 2 | 内部SSL证书无效告警 | 内部SSL证书无效，当证书文件损坏或者证书过期时，产生此告警。 内部SSL证书有效，当证书文件没有损坏且未过期时，此告警恢复。 | 在LTE网管系统eOMC上查询对应告警id为221257773的告警修复建议
506 | 2 | 内部SSL证书无效预警 | 内部SSL证书没有损坏，且不超过60天就要过期时，产生此预警。 内部SSL证书没有损坏，且超过60天才会过期时，此预警恢复。 | 在LTE网管系统eOMC上查询对应告警id为221257774的告警修复建议
507 | 2 | 软件完整性故障 | 当系统检测到软件包的完整性存在问题时，系统产生此告警。 当系统检测到软件包的完整性问题消除后，此告警恢复。 | 在LTE网管系统eOMC上查询对应告警id为221257792的告警修复建议
508 | 1 | 资源单元磁盘分区空间不足 | 当资源单元磁盘分区（log分区除外）的可用空间低于超限阈值时，系统产生此告警。 当资源单元磁盘分区（log分区除外）的可用空间高于超限阈值时，告警恢复。 | 在LTE网管系统eOMC上查询对应告警id为221257795的告警修复建议
509 | 1 | 资源单元磁盘分区不可用 | 对磁盘分区进行文件的读写，若是失败，则上报故障。 对磁盘分区进行文件的读写，若是成功，则清除故障。 | 在LTE网管系统eOMC上查询对应告警id为221257797的告警修复建议
510 | 2 | 资源单元可执行文件不完整 | 当系统检查可执行文件失败时，系统产生此告警。 当系统检查可执行文件成功时，此告警恢复。 | 在LTE网管系统eOMC上查询对应告警id为221257800的告警修复建议
511 | 2 | 主备OMU同步失败 | 当主OMU向备OMU同步数据失败时，产生此告警。 当主备OMU同步成功或者主备OMU同步失败以后备OMU不在位，告警恢复。 | 在LTE网管系统eOMC上查询对应告警id为221257807的告警修复建议
512 | 1 | 资源单元磁盘不可用 | 当对磁盘分区进行读写操作时，如果操作超时，则认为磁盘故障，上报告警。 当返回操作结果后，尝试重新挂载磁盘分区，若是分区均挂载成功，则清除告警。 | 在LTE网管系统eOMC上查询对应告警id为221257812的告警修复建议
513 | 2 | 资源单元内存磁盘分区存储空间不足 | 资源单元内存磁盘分区占用率过高告警。当内存磁盘分区（log分区除外）占用率超过门限值，告警产生。当内存磁盘分区使用率比门限值低10%，告警消除。 | 在LTE网管系统eOMC上查询对应告警id为221257842的告警修复建议
514 | 2 | 资源单元组异常 | 当VNFC上某个资源单元组（同一类型的资源单元）发生故障时，系统产生此告警。 当VNFC上某个资源单元组故障恢复时，告警恢复。 | #REF!
515 | 2 | 资源单元Base平面亚健康 | 多通道场景下： 当所有通道下的资源单元的Base平面的通信亚健康值超出告警阈值时，系统产生此告警。 当任意通道下的资源单元的Base平面的通信亚健康值恢复到告警阈值以下时，告警恢复。 单通道场景下： 当资源单元的Base平面的通信亚健康值超出告警阈值时，系统产生此告警。 当资源单元的Base平面的通信亚健康值恢复到告警阈值以下时，告警恢复。 | #REF!
516 | 2 | 资源单元Base平面链路亚健康 | 多通道场景下： 当资源单元的Base平面的链路亚健康值超过告警阈值时，系统产生此告警。 当资源单元的Base平面的链路亚健康值恢复到告警阈值的80%以下时，告警恢复。 单通道场景下： 不会产生此告警。 | #REF!
517 | 2 | 系统转发资源过载 | 当网元配置的业务过多，超过整个网元的转发资源阈值上限时产生此告警。 当网元转发资源过载解除时，告警恢复。 | #REF!
518 | 2 | 接口转发资源过载 | 当网元配置的业务过多，接口转发资源超过接口转发资源规格时产生此告警。 当接口转发资源低于接口转发资源规格时，告警恢复。 | 在LTE网管系统eOMC上查询对应告警id为231612424的告警修复建议
519 | 1 | 接口自动化配置失败 | 接口自动化配置失败时产生告警。 | 在LTE网管系统eOMC上查询对应告警id为232398849的告警修复建议
520 | 2 | 自动化配置地址池耗尽 | 自动化配置地址池耗尽时产生告警。 | 在LTE网管系统eOMC上查询对应告警id为232398850的告警修复建议
521 | 2 | CPU使用率过载 | 在一个统计周期内（默认为30分钟），当CPU使用率持续超过用户设置的过载阈值时，系统产生此告警。 在一个统计周期内（默认为30分钟），当CPU使用率持续降低到用户设置的过载恢复阈值以下时，告警恢复。 此告警只在容器场景下支持。 | #REF!
522 | 2 | 内存使用率过载 | 在一个统计周期内（默认为60秒），当内存使用率持续超过用户设置的过载阈值时，系统产生此告警。 在一个统计周期内（默认为60秒），当内存使用率持续降低到用户设置的过载恢复阈值以下时，告警恢复。 | #REF!
523 | 4 | MML事务模式因超时自动结束 | 在WebLMT批处理界面下的预校验执行结束时，停止事务模式异常，10分钟内没有执行过MML预校验命令，10分钟后事务模式自动结束。若执行了MML预校验命令，则重新计算超时时间。 事务模式因超时导致的自动结束时，上报此告警。 | #REF!
524
525
526 | 2 | CSLB服务不可用 | CSLB服务不可用时，产生此告警。 CSLB服务恢复正常时，此告警自动恢复。 | 在LTE网管系统eOMC上查询对应告警id为82411的告警修复建议
527 | 2 | 插件故障 | CSLB_VNFC使用CSDB_VNFC存储数据。CSLB_VNFC作为客户端部署插件并通过插件把数据保存到CSDB_VNFC。 插件不可用时，产生此告警。 插件恢复正常时，此告警自动恢复。 | 在LTE网管系统eOMC上查询对应告警id为82412的告警修复建议
528 | 2 | 隧道组故障 | CSLB_VNFC为业务VNFC提供隧道通信服务，隧道报文从隧道本端业务VNFC发送到隧道对端业务VNFC。 隧道组下隧道状态均为异常时，隧道组故障，隧道通信异常，产生告警。 隧道组下只要存在一个隧道状态正常时，隧道通信恢复，此告警自动恢复。 | 在LTE网管系统eOMC上查询对应告警id为82413的告警修复建议
529 | 2 | 隧道故障 | 网元容灾场景下，CSLB为业务VNFC提供隧道通信服务，通过本端VNFC与对端VNFC之间的隧道探测检测隧道通信是否正常。 CSLB检测到隧道状态异常时，产生告警。 CSLB检测到隧道状态正常时，告警恢复。 | #REF!
530 | 2 | CSLB和VNRS控制面通信亚健康 | 当CSLB和VNRS控制面之间的可用通信链路占比小于等于50%时，上报告警。 当CSLB和VNRS控制面之间的可用通信链路占比大于等于75%时，恢复告警。 | #REF!
531 | 2 | 内部数据异常 | 当CSLB发生内部故障或异常时，上报事件告警。 | #REF!
532 | 1 | 实例化失败 | 在实例化过程中，出现实例化失败的时候，触发该告警。 | 在LTE网管系统eOMC上查询对应告警id为82801的告警修复建议
533 | 2 | RU CPU过载 | 当RU的CPU占用率超过指定的告警上报门限时，会产生此告警。当CPU占用率低于告警恢复门限时，该告警被清除。 | 在LTE网管系统eOMC上查询对应告警id为82802的告警修复建议
534 | 2 | 达到扩缩容阈值 | 在自动扩缩容开关关闭的情况下，该告警用于提示用户系统负载达到或曾经达到过扩缩容阈值，需要由人工决策系统是否需要做扩缩容操作。 在自动扩缩容开关关闭的情况下，同时满足如下条件会上报该告警。在用户基于该告警做出是否扩缩容的人工决策后，可手工清除该告警。 如果VNFC负载（可以通过DSP WORKLOAD查询VNFC负载）大于扩容水线阈值或者小于缩容水线阈值（可以通过LST SCALINGTHRESHOLD查询扩缩容水线阈值）。 达到一定的监控周期（通过命令LST SCALINGCFG查询监控周期）。 如果该告警产生后，在人工清除告警前，人工下发了SET SCALINGCFG命令，开启了自动扩缩容功能，此告警会被自动恢复。 在自动扩缩容开关关闭的情况下，如果VNFC负载大于扩容水线阈值/小于缩容水线阈值，上报了该告警，则负载降下去低于扩容水线阈值/升上去高于缩容水线阈值后，该告警会自动恢复。 | 在LTE网管系统eOMC上查询对应告警id为82804的告警修复建议
535 | 2 | 配置自动化加载失败 | 网元实例化过程中，根据VNFD中配置，确定是否需要进行自动化配置。如果需要，则在实例化过程中，获取配置文件，并自动加载配置。加载配置过程中出现获取配置文件失败或者命令执行失败的情况，产生此告警。 | 在LTE网管系统eOMC上查询对应告警id为82806的告警修复建议
536 | 3 | 扩缩容处理过程告警 | 当满足以下两个条件时，触发该告警： 整机扩容SET SCALINGSPEC、手动扩缩容INC RU、DEC RU、配置VM最小个数、MANO扩缩容或者VNFC侧自动扩缩容流程触发； 通过SET SCALEALARMSWITCH命令打开了扩缩容开关。 | 在LTE网管系统eOMC上查询对应告警id为82807的告警修复建议
537 | 4 | 系统资源不足 | 某种系统资源持续增长，资源占用率达到上报门限时，触发该告警；资源占用率低于恢复门限时自动清除此告警。 | 在LTE网管系统eOMC上查询对应告警id为82808的告警修复建议
538 | 1 | 系统出现双主冲突 | 在系统运行过程中，业务控制节点出现双主冲突的时候，触发该告警。 | 在LTE网管系统eOMC上查询对应告警id为82811的告警修复建议
539 | 2 | 扩缩容处理失败告警 | 当满足下列条件时，触发该告警： •通过SET SCALEALARMSWITCH命令打开了扩缩容处理失败告警开关。 •整机扩容（SET SCALINGSPEC）、手动扩缩容（INC RU、DEC RU）、配置VM最小个数（SET MINIMALVMNUMCFG）触发的扩缩容、MANO触发的扩缩容或者VNFC侧触发的自动扩缩容失败、扩容异常恢复失败。 触发该告警后，再次执行扩缩容，扩缩容成功时，自动恢复告警，其中扩容异常恢复失败的告警需要手动清除。 | 在LTE网管系统eOMC上查询对应告警id为82812的告警修复建议
540 | 3 | 更新VNFD模板处理过程告警 | 当系统开始更新或回退VNFD模板时，触发此告警，完成后，该告警自动恢复。 | 在LTE网管系统eOMC上查询对应告警id为82813的告警修复建议
541 | 2 | 探测网关链路失败 | 三层组网场景下，探测网关链路失败次数达到配置的链路故障门限时，系统产生此告警。当探测成功次数达到配置的链路故障恢复门限时，系统恢复告警。 | 在LTE网管系统eOMC上查询对应告警id为82814的告警修复建议
542 | 4 | MML事务模式因超时自动结束 | 在WebLMT批处理界面下的预校验执行结束时，停止事务模式异常，10分钟内没有执行过MML预校验命令，10分钟后事务模式自动结束。若执行了MML预校验命令，则重新计算超时时间。 事务模式因超时导致的自动结束时，上报此告警。 | 在LTE网管系统eOMC上查询对应告警id为84300的告警修复建议
543 | 3 | 日志绕接告警 | 当日志文件出现覆盖或转储时，系统产生此告警。 | 在LTE网管系统eOMC上查询对应告警id为15794301的告警修复建议
544 | 1 | VNFC的License功能出现异常 | 当前VNFC上的License功能出现异常时，系统产生此告警。 当前VNFC上的License功能恢复正常时，此告警恢复。 | #REF!
545 | 2 | 数据库恢复失败 | 当配置数据库文件丢失或损坏会导致数据库恢复失败时，系统产生此告警。 | #REF!
546 | 2 | APP配置数据与OMU不一致 | 当检查到APP配置数据与OMU配置数据不一致时，产生此告警。 当检查到APP配置数据与OMU配置数据相同时，告警恢复。 | #REF!
547 | 3 | 安全风险告警 | 当系统中存在安全风险时，产生此告警。 系统中的安全风险被消除时，此告警恢复。 | #REF!
548 | 1 | License处于宽限期 | 当前License文件中的特性或者License文件本身处于宽限期时，系统产生此告警。 重新成功更新License文件后，此告警恢复。 | 在LTE网管系统eOMC上查询对应告警id为157024261的告警修复建议
549 | 1 | 系统以License默认值运行 | 系统以License默认值运行，此告警产生。 系统已正确安装License文件后，此告警恢复。 | 在LTE网管系统eOMC上查询对应告警id为157024262的告警修复建议
550 | 1 | License即将处于宽限期 | 当前License文件中的特性或者License文件本身即将处于宽限期时，系统产生此告警。当License中的特性或License文件距离许可截止日期的天数小于或等于60天时，即为即将处于宽限期。 重新成功更新License文件后，此告警恢复。 | 在LTE网管系统eOMC上查询对应告警id为157032478的告警修复建议
551 | 1 | SSL证书即将过期 | SSL证书或CA证书的有效期剩余天数在证书即将过期告警阈值内上报此告警。 | #REF!
552 | 1 | SSL证书过期 | SSL证书或CA证书不在有效期内时上报此告警。 | #REF!
553 | 3 | 补丁包文件错误告警 | 用户所加载的补丁文件错误时，系统产生此告警。 重新加载补丁文件，并成功安装后，此告警恢复。 | 在LTE网管系统eOMC上查询对应告警id为219553797的告警修复建议
554 | 2 | 资源单元补丁包安装失败告警 | 当补丁包安装失败时，系统产生此告警。 重新成功安装补丁包后，此告警恢复。 | 在LTE网管系统eOMC上查询对应告警id为219553798的告警修复建议
555 | 2 | 系统配置不合理告警 | 当系统检测到主备虚拟机的配置不一致时，产生此告警。 当系统检测到主备OMU的配置一致时，告警恢复。 | 在LTE网管系统eOMC上查询对应告警id为221257739的告警修复建议
556 | 2 | 进程故障告警 | 当进程发生如下情形之一时，系统产生此告警。 进程初次启动，90秒内未运行正常，或连续启动失败三次。 进程运行异常，60秒内未恢复正常，或连续恢复失败三次。 当进程故障恢复时，告警恢复。 | 在LTE网管系统eOMC上查询对应告警id为221257751的告警修复建议
557 | 2 | 资源单元磁盘分区使用率超阈值 | 在一个统计周期内，当资源单元的磁盘分区（log分区除外）的使用率持续超过用户设置的过载阈值时，系统产生此告警。 在一个统计周期内，当资源单元的磁盘分区（log分区除外）的使用率持续降低于用户设置的去过载阈值时，告警恢复。 | 在LTE网管系统eOMC上查询对应告警id为221257761的告警修复建议
558 | 2 | 资源单元故障告警 | 当VNFC上某个资源单元发生故障时，系统产生此告警。 当VNFC上某个资源单元故障恢复时，告警恢复。 | 在LTE网管系统eOMC上查询对应告警id为221257768的告警修复建议
559 | 1 | 内部SSL证书无效告警 | 内部SSL证书无效，当证书文件损坏或者证书过期时，产生此告警。 内部SSL证书有效，当证书文件没有损坏且未过期时，此告警恢复。 | 在LTE网管系统eOMC上查询对应告警id为221257773的告警修复建议
560 | 1 | 内部SSL证书无效预警 | 内部SSL证书没有损坏，且不超过90天就要过期时，产生此预警。 内部SSL证书没有损坏，且超过90天才会过期时，此预警恢复。 | 在LTE网管系统eOMC上查询对应告警id为221257774的告警修复建议
561 | 2 | 软件完整性故障 | 当系统检测到软件包的完整性存在问题时，系统产生此告警。 当系统检测到软件包的完整性问题消除后，此告警恢复。 | 在LTE网管系统eOMC上查询对应告警id为221257792的告警修复建议
562 | 1 | 资源单元磁盘分区空间不足 | 当资源单元磁盘分区（log分区除外）的可用空间低于超限阈值时，系统产生此告警。 当资源单元磁盘分区（log分区除外）的可用空间高于超限阈值时，告警恢复。 | 在LTE网管系统eOMC上查询对应告警id为221257795的告警修复建议
563 | 1 | 资源单元磁盘分区不可用 | 对磁盘分区进行文件的读写，若是失败，则上报故障。 对磁盘分区进行文件的读写，若是成功，则清除故障。 | 在LTE网管系统eOMC上查询对应告警id为221257797的告警修复建议
564 | 2 | 资源单元可执行文件不完整 | 当系统检查可执行文件失败时，系统产生此告警。 当系统检查可执行文件成功时，此告警恢复。 | 在LTE网管系统eOMC上查询对应告警id为221257800的告警修复建议
565 | 2 | 主备OMU同步失败 | 当主OMU向备OMU同步数据失败时，产生此告警。 当主备OMU同步成功或者主备OMU同步失败以后备OMU不在位，告警恢复。 | 在LTE网管系统eOMC上查询对应告警id为221257807的告警修复建议
566 | 1 | 资源单元磁盘不可用 | 当对磁盘分区进行读写操作时，如果操作超时，则认为磁盘故障，上报告警。 当返回操作结果后，尝试重新挂载磁盘分区，若是分区均挂载成功，则清除告警。 | 在LTE网管系统eOMC上查询对应告警id为221257812的告警修复建议
567 | 2 | 资源单元内存磁盘分区存储空间不足 | 资源单元内存磁盘分区占用率过高告警。当内存磁盘分区（log分区除外）占用率超过门限值，告警产生。 当内存磁盘分区使用率比门限值低10%，告警消除。 | 在LTE网管系统eOMC上查询对应告警id为221257842的告警修复建议
568 | 2 | 资源单元组异常 | 当VNFC上某个资源单元组（同一类型的资源单元）发生故障时，系统产生此告警。 当VNFC上某个资源单元组故障恢复时，告警恢复。 | 在LTE网管系统eOMC上查询对应告警id为221257861的告警修复建议
569 | 2 | 资源单元Base平面亚健康 | 多通道场景下： 当所有通道下的资源单元的Base平面的通信亚健康值超出告警阈值时，系统产生此告警。 当任意通道下的资源单元的Base平面的通信亚健康值恢复到告警阈值以下时，告警恢复。 单通道场景下： 当资源单元的Base平面的通信亚健康值超出告警阈值时，系统产生此告警。 当资源单元的Base平面的通信亚健康值恢复到告警阈值以下时，告警恢复。 | 在LTE网管系统eOMC上查询对应告警id为221257862的告警修复建议
570 | 2 | 资源单元Base平面链路亚健康 | 多通道场景下： 当资源单元的Base平面的链路亚健康值超过告警阈值时，系统产生此告警。 当资源单元的Base平面的链路亚健康值恢复到告警阈值的80%以下时，告警恢复。 单通道场景下： 不会产生此告警。 | 在LTE网管系统eOMC上查询对应告警id为221257878的告警修复建议
571 | 2 | CPU使用率过载 | 在一个统计周期内（默认为30分钟），当CPU使用率持续超过用户设置的过载阈值时，系统产生此告警。 在一个统计周期内（默认为30分钟），当CPU使用率持续降低到用户设置的过载恢复阈值以下时，告警恢复。 | #REF!
572 | 2 | 内存使用率过载 | 在一个统计周期内（默认为60秒），当内存使用率持续超过用户设置的过载阈值时，系统产生此告警。 在一个统计周期内（默认为60秒），当内存使用率持续降低到用户设置的过载恢复阈值以下时，告警恢复。 | #REF!
573 | 2 | 主密钥过期 | 激活状态的主密钥不在有效期内时，系统产生此告警。 更新主密钥后，激活状态的主密钥在有效期内时，告警恢复。 | #REF!
574 | 2 | 主密钥异常 | 激活状态的主密钥不在有效期内时，系统产生此告警。 更新主密钥后，激活状态的主密钥在有效期内时，告警恢复。 | #REF!
575 | 2 | 主密钥即将过期 | 激活状态的主密钥在过期前90天内，系统产生此告警。 激活状态的主密钥有效期超过90天或者已经过期时，告警恢复。 | #REF!
576
577
578 | 1 | 实例化失败 | 在实例化过程中，出现实例化失败的时候，触发该告警。 | 在LTE网管系统eOMC上查询对应告警id为82801的告警修复建议
579 | 2 | 系统可靠性不足 | 系统需要半数以上防脑裂节点进行仲裁才能正常运行。若半数以上防脑裂节点部署在一个主机上， 该主机复位时，会导致仲裁失效而引发系统复位，所以需要避免半数以上防脑裂节点部署在一个主机上，即满足反亲和条件。 系统检测到半数以上防脑裂节点部署在同一个主机上时，会触发该告警。 防脑裂节点满足反亲和部署条件时，该告警会自动清除。 | 在LTE网管系统eOMC上查询对应告警id为82805的告警修复建议
580 | 2 | 配置自动化加载失败告警 | 网元实例化过程中，根据VNFD中配置，确定是否需要进行自动化配置。如果需要，则在实例化过程中，获取配置文件，并自动加载配置。加载配置过程中出现获取配置文件失败或者命令执行失败的情况，产生此告警。 | 在LTE网管系统eOMC上查询对应告警id为82806的告警修复建议
581 | 3 | 扩缩容处理过程告警 | 当满足以下两个条件时，触发该告警： •整机扩容SET SCALINGSPEC、手动扩缩容INC RU、DEC RU、配置VM最小个数、MANO扩缩容或者VNFC侧自动扩缩容流程触发； •通过SET SCALEALARMSWITCH命令打开了扩缩容开关。 扩缩容流程结束时，恢复该告警。 | 在LTE网管系统eOMC上查询对应告警id为82807的告警修复建议
582 | 1 | 定制业务文件加载失败 | 在实例化过程中，定制业务文件加载失败，触发该告警。 | 在LTE网管系统eOMC上查询对应告警id为82809的告警修复建议
583 | 2 | 扩缩容处理失败告警 | 当满足下列条件时，触发该告警： •通过SET SCALEALARMSWITCH命令打开了扩缩容处理失败告警开关。 •整机扩容（SET SCALINGSPEC）、手动扩缩容（INC RU、DEC RU）、配置VM最小个数（SET MINIMALVMNUMCFG）触发的扩缩容、MANO触发的扩缩容或者VNFC侧触发的自动扩缩容失败、扩容异常恢复失败。 触发该告警后，再次执行扩缩容，扩缩容成功时，自动恢复告警，其中扩容异常恢复失败的告警需要手动清除。 | 在LTE网管系统eOMC上查询对应告警id为82812的告警修复建议
584 | 3 | 更新VNFD模板处理过程告警 | 当系统开始更新或回退VNFD模板时，触发此告警，完成后，该告警自动恢复。 | 在LTE网管系统eOMC上查询对应告警id为82813的告警修复建议
585 | 2 | 节点故障 | 节点管理出现异常时如链路故障，节点注册失败等，则会触发该告警。当链路恢复正常或节点注册成功，该告警被清除。 | 在LTE网管系统eOMC上查询对应告警id为85200的告警修复建议
586 | 2 | 容灾实例间控制通道通信异常 | 容灾功能开启后，主备容灾实例心跳超时，则会触发该告警。当心跳恢复或容灾功能关闭时，该告警被清除。 | #REF!
587 | 2 | 容灾实例协商异常 | 容灾功能开启后，容灾组内主备协商出现异常，如两端容灾实例默认运行模式配置相同、CRC校验失败，则会触发该告警。当协商成功或容灾功能关闭时，该告警被清除 | #REF!
588 | 4 | 容灾实例备升主 | 容灾功能开启后，VNF的运行模式由备变为主的时候，上报告警，如执行MML命令倒换、对端VNF异常等。 | #REF!
589 | 2 | 容灾实例备升主失败 | 容灾功能开启后，当运行模式为备的容灾实例收到对端容灾实例的升主消息，本端不能升主时，上报告警，如本端容灾实例业务VNFC故障等。 | #REF!
590 | 2 | 监控VPN中邻居状态异常 | 容灾功能开启后，监控中的单个VPN实例的邻居全部异常时上报告警。 | #REF!
591 | 3 | 日志绕接告警 | 当日志文件出现覆盖或转储时，系统产生此告警。 | 在LTE网管系统eOMC上查询对应告警id为15794301的告警修复建议
592 | 1 | VNFC的License功能出现异常 | 当前VNFC上的License功能出现异常时，系统产生此告警。 当前VNFC上的License功能恢复正常时，此告警恢复。 | #REF!
593 | 2 | 数据库恢复失败 | 当配置数据库文件丢失或损坏会导致数据库恢复失败时，系统产生此告警。 | #REF!
594 | 2 | APP配置数据与OMU不一致 | 当检查到APP配置数据与OMU配置数据不一致时，产生此告警。 当检查到APP配置数据与OMU配置数据相同时，告警恢复。 | #REF!
595 | 1 | 与远端的NETCONF连接中断 | 当本端设备与远端设备的NETCONF连接中断时，系统会产生此告警。 当与远端NETCONF连接恢复时，告警恢复。 | #REF!
596 | 3 | SSH登录频繁失败 | 当管理用户5分钟内登录网元失败次数达到30次或30次以上时，系统产生此告警； 当管理用户5分钟内登录网元失败次数恢复到20次以下时，此告警恢复。 | 在LTE网管系统eOMC上查询对应告警id为136585218的告警修复建议
597 | 4 | 管理员重置本地其他用户账号口令 | 当管理员重置本地其他用户账号口令，系统产生此告警。 | 在LTE网管系统eOMC上查询对应告警id为136781856的告警修复建议
598 | 3 | 安全风险告警 | 当系统中存在安全风险时，产生此告警。 系统中的安全风险被消除时，此告警恢复。 | #REF!
599 | 1 | License处于宽限期 | 当前License文件中的特性或者License文件本身处于宽限期时，系统产生此告警。 重新成功更新License文件后，此告警恢复。 | 在LTE网管系统eOMC上查询对应告警id为157024261的告警修复建议
600 | 1 | 系统以License默认值运行 | 系统以License默认值运行，此告警产生。 系统已正确安装License文件后，此告警恢复。 | 在LTE网管系统eOMC上查询对应告警id为157024262的告警修复建议
601 | 1 | License即将处于宽限期 | 当前License文件中的特性或者License文件本身即将处于宽限期时，系统产生此告警。当License中的特性或License文件距离许可截止日期的天数小于或等于60天时，即为即将处于宽限期。 重新成功更新License文件后，此告警恢复。 | 在LTE网管系统eOMC上查询对应告警id为157032478的告警修复建议
602 | 1 | SSL证书即将过期 | SSL证书或CA证书的有效期剩余天数在证书即将过期告警阈值内上报此告警。 | #REF!
603 | 1 | SSL证书过期 | SSL证书或CA证书不在有效期内时上报此告警。 | #REF!
604 | 3 | 补丁包文件错误告警 | 用户所加载的补丁文件错误时，系统产生此告警。 重新加载补丁文件，并成功安装后，此告警恢复。 | 在LTE网管系统eOMC上查询对应告警id为219553797的告警修复建议
605 | 2 | 资源单元补丁包安装失败告警 | 当补丁包安装失败时，系统产生此告警。 重新成功安装补丁包后，此告警恢复。 | 在LTE网管系统eOMC上查询对应告警id为219553798的告警修复建议
606 | 2 | 系统配置不合理告警 | 当系统检测到主备虚拟机的配置不一致时，产生此告警。 当系统检测到主备OMU的配置一致时，告警恢复。 | 在LTE网管系统eOMC上查询对应告警id为221257739的告警修复建议
607 | 2 | 进程故障告警 | 当进程发生如下情形之一时，系统产生此告警。 进程初次启动，90秒内未运行正常，或连续启动失败三次。 进程运行异常，60秒内未恢复正常，或连续恢复失败三次。 当进程故障恢复时，告警恢复。 | 在LTE网管系统eOMC上查询对应告警id为221257751的告警修复建议
608 | 2 | 资源单元磁盘分区使用率超阈值 | 在一个统计周期内，当资源单元的磁盘分区（log分区除外）的使用率持续超过用户设置的过载阈值时，系统产生此告警。 在一个统计周期内，当资源单元的磁盘分区（log分区除外）的使用率持续降低于用户设置的去过载阈值时，告警恢复。 | 在LTE网管系统eOMC上查询对应告警id为221257761的告警修复建议
609 | 2 | 资源单元故障告警 | 当VNFC上某个资源单元发生故障时，系统产生此告警。 当VNFC上某个资源单元故障恢复时，告警恢复。 | 在LTE网管系统eOMC上查询对应告警id为221257768的告警修复建议
610 | 1 | 内部SSL证书无效告警 | 内部SSL证书无效，当证书文件损坏或者证书过期时，产生此告警。 内部SSL证书有效，当证书文件没有损坏且未过期时，此告警恢复。 | 在LTE网管系统eOMC上查询对应告警id为221257773的告警修复建议
611 | 1 | 内部SSL证书无效预警 | 内部SSL证书没有损坏，且不超过90天就要过期时，产生此预警。 内部SSL证书没有损坏，且超过90天才会过期时，此预警恢复。 | 在LTE网管系统eOMC上查询对应告警id为221257774的告警修复建议
612 | 2 | 软件完整性故障 | 当系统检测到软件包的完整性存在问题时，系统产生此告警。 当系统检测到软件包的完整性问题消除后，此告警恢复。 | 在LTE网管系统eOMC上查询对应告警id为221257792的告警修复建议
613 | 1 | 资源单元磁盘分区空间不足 | 当资源单元磁盘分区（log分区除外）的可用空间低于超限阈值时，系统产生此告警。 当资源单元磁盘分区（log分区除外）的可用空间高于超限阈值时，告警恢复。 | 在LTE网管系统eOMC上查询对应告警id为221257795的告警修复建议
614 | 1 | 资源单元磁盘分区不可用 | 对磁盘分区进行文件的读写，若是失败，则上报故障。 对磁盘分区进行文件的读写，若是成功，则清除故障。 | 在LTE网管系统eOMC上查询对应告警id为221257797的告警修复建议
615 | 2 | 资源单元可执行文件不完整 | 当系统检查可执行文件失败时，系统产生此告警。 当系统检查可执行文件成功时，此告警恢复。 | 在LTE网管系统eOMC上查询对应告警id为221257800的告警修复建议
616 | 2 | 主备OMU同步失败 | 当主OMU向备OMU同步数据失败时，产生此告警。 当主备OMU同步成功或者主备OMU同步失败以后备OMU不在位，告警恢复。 | 在LTE网管系统eOMC上查询对应告警id为221257807的告警修复建议
617 | 1 | 资源单元磁盘不可用 | 当对磁盘分区进行读写操作时，如果操作超时，则认为磁盘故障，上报告警。 当返回操作结果后，尝试重新挂载磁盘分区，若是分区均挂载成功，则清除告警。 | 在LTE网管系统eOMC上查询对应告警id为221257812的告警修复建议
618 | 2 | 资源单元内存磁盘分区存储空间不足 | 资源单元内存磁盘分区占用率过高告警。当内存磁盘分区（log分区除外）占用率超过门限值，告警产生。 当内存磁盘分区使用率比门限值低10%，告警消除。 | 在LTE网管系统eOMC上查询对应告警id为221257842的告警修复建议
619 | 2 | 资源单元组异常 | 当VNFC上某个资源单元组（同一类型的资源单元）发生故障时，系统产生此告警。 当VNFC上某个资源单元组故障恢复时，告警恢复。 | 在LTE网管系统eOMC上查询对应告警id为221257861的告警修复建议
620 | 2 | 资源单元Base平面亚健康 | 多通道场景下： 当所有通道下的资源单元的Base平面的通信亚健康值超出告警阈值时，系统产生此告警。 当任意通道下的资源单元的Base平面的通信亚健康值恢复到告警阈值以下时，告警恢复。 单通道场景下： 当资源单元的Base平面的通信亚健康值超出告警阈值时，系统产生此告警。 当资源单元的Base平面的通信亚健康值恢复到告警阈值以下时，告警恢复。 | 在LTE网管系统eOMC上查询对应告警id为221257862的告警修复建议
621 | 2 | 资源单元Base平面链路亚健康 | 多通道场景下： 当资源单元的Base平面的链路亚健康值超过告警阈值时，系统产生此告警。 当资源单元的Base平面的链路亚健康值恢复到告警阈值的80%以下时，告警恢复。 单通道场景下： 不会产生此告警。 | 在LTE网管系统eOMC上查询对应告警id为221257878的告警修复建议
622 | 2 | CPU使用率过载 | 在一个统计周期内（默认为30分钟），当CPU使用率持续超过用户设置的过载阈值时，系统产生此告警。 在一个统计周期内（默认为30分钟），当CPU使用率持续降低到用户设置的过载恢复阈值以下时，告警恢复。 | #REF!
623 | 2 | 内存使用率过载 | 在一个统计周期内（默认为60秒），当内存使用率持续超过用户设置的过载阈值时，系统产生此告警。 在一个统计周期内（默认为60秒），当内存使用率持续降低到用户设置的过载恢复阈值以下时，告警恢复。 | #REF!
624 | 2 | 主密钥过期 | 激活状态的主密钥不在有效期内时，系统产生此告警。 更新主密钥后，激活状态的主密钥在有效期内时，告警恢复。 | #REF!
625 | 2 | 主密钥异常 | 激活状态的主密钥不在有效期内时，系统产生此告警。 更新主密钥后，激活状态的主密钥在有效期内时，告警恢复。 | #REF!
626 | 2 | 主密钥即将过期 | 激活状态的主密钥在过期前90天内，系统产生此告警。 激活状态的主密钥有效期超过90天或者已经过期时，告警恢复。 | #REF!
627
628
629 | 3 | 日志绕接告警 | 当日志被老化删除，系统产生此告警。 | 在LTE网管系统eOMC上查询对应告警id为15794301的告警修复建议
630 | 1 | VNFC的License功能出现异常 | 当前VNFC上的License功能出现异常时，系统产生此告警。 当前VNFC上的License功能恢复正常时，此告警恢复。 | #REF!
631 | 2 | 数据库恢复失败 | 当配置数据库文件丢失或损坏会导致数据库恢复失败时，系统产生此告警。 | #REF!
632 | 2 | APP配置数据与OMU不一致 | 当检查到APP配置数据与OMU配置数据不一致时，产生此告警。 当检查到APP配置数据与OMU配置数据相同时，告警恢复。 | #REF!
633 | 1 | 与远端的NETCONF连接中断 | 当本端设备与远端设备的NETCONF连接中断时，系统会产生此告警。 当与远端NETCONF连接恢复时，告警恢复。 | #REF!
634 | 3 | SSH登录频繁失败 | 当管理用户5分钟内登录网元失败次数达到30次或30次以上时，系统产生此告警； 当管理用户5分钟内登录网元失败次数恢复到20次以下时，此告警恢复。 | 在LTE网管系统eOMC上查询对应告警id为136585218的告警修复建议
635 | 3 | 登录频繁失败告警 | 当管理类用户一段时间内（由SET LOGINALM命令里的PERIOD参数指定）登录网元失败次数达到指定的门限（由SET LOGINALM命令里的REPORTTIMES参数指定）时，系统产生此告警。 当管理类用户一段时间内（由SET LOGINALM命令里的PERIOD参数指定）登录网元失败次数恢复到指定的门限以下（由SET LOGINALM命令里的RESUMETIMES参数指定）时，此告警恢复。 缺省情况下，如果没有配置SET LOGINALM命令，则在5分钟内发生30次或30次以上次数登录失败，系统产生此告警；在5分钟内登录网元失败次数小于20，此告警恢复。 | 在LTE网管系统eOMC上查询对应告警id为136781828的告警修复建议
636 | 4 | 管理员重置本地其他用户账号口令 | 当管理员重置本地其他用户账号口令，系统产生此告警。 | 在LTE网管系统eOMC上查询对应告警id为136781856的告警修复建议
637 | 2 | 用户密码已经过期 | 当用户密码已经过期时，系统产生此告警。 | 在LTE网管系统eOMC上查询对应告警id为136781860的告警修复建议
638 | 2 | 用户密码即将过期 | 当用户密码即将过期时，系统产生此告警。 | 在LTE网管系统eOMC上查询对应告警id为136781861的告警修复建议
639 | 3 | 安全风险告警 | 当系统中存在安全风险时，产生此告警。 系统中的安全风险被消除时，此告警恢复。 | #REF!
640 | 2 | 向远端下发的配置执行失败 | 当前设备向远端设备发送配置，下发失败立即重试，重试3次仍失败时，系统产生此告警。当前设备与远端设备APP配置对账成功时，告警恢复。 | 在LTE网管系统eOMC上查询对应告警id为136978434的告警修复建议
641 | 2 | 与远端配置同步失败 | 当前设备与远端设备配置同步失败时，系统产生此告警。当前设备与远端设备配置同步成功时，告警恢复。 | 在LTE网管系统eOMC上查询对应告警id为136978435的告警修复建议
642 | 2 | 接口状态down | 接口状态Down。当在接口物理链路down或链路协议Down等情况下时，产生此告警。当接口状态为Up时，告警恢复。 | 在LTE网管系统eOMC上查询对应告警id为139591683的告警修复建议
643 | 2 | IPv6接口状态改变 | 接口IPv6状态改变。 | 在LTE网管系统eOMC上查询对应告警id为139591684的告警修复建议
644 | 4 | ARP超过限速阈值 | 当一秒时间内收到的ARP报文个数（基于目的IP或者源IP为单位）或者ARP-MISS消息个数（基于源IP）超过设置的阈值时，系统产生此告警。 当一秒时间内收到的ARP报文个数（基于目的IP或者源IP为单位）或者ARP-MISS消息个数（基于源IP）低于设置阈值的90%时，该告警恢复。 | 在LTE网管系统eOMC上查询对应告警id为140058645的告警修复建议
645 | 2 | BFD会话状态为DOWN | BFD会话未协商成功，或者状态由Up转为Down，系统产生此告警。 当BFD会话状态恢复UP，或者本端BFD会话置管理DOWN或被删除，告警恢复。 | 在LTE网管系统eOMC上查询对应告警id为152051716的告警修复建议
646 | 2 | 私网中的所有接口状态DOWN | 绑定某个VPN实例的接口中，当最后一个状态为Up的接口变为Down时，系统产生此告警。 在所有绑定某个VPN实例且状态为Down的接口中，其中一个接口状态变为Up时，恢复告警。 | 在LTE网管系统eOMC上查询对应告警id为152109056的告警修复建议
647 | 2 | 私网前缀数超过最大阈值 | VPN路由前缀数量超过VPN路由表最大路由前缀数时，系统产生此告警。 VPN路由前缀数量降到VPN路由表最大路由前缀数或以下时，告警恢复。 | 在LTE网管系统eOMC上查询对应告警id为152109057的告警修复建议
648 | 4 | 私网前缀数量超过告警阈值 | VPN实例的路由前缀数量超过VPN实例的路由前缀中限阈值时，系统产生此告警。 VPN实例的路由前缀数量降到VPN实例的路由前缀中限阈值或以下时，告警恢复。 | 在LTE网管系统eOMC上查询对应告警id为152109058的告警修复建议
649 | 2 | 接口IPv6地址冲突 | 当本端设备接口下的IPv6地址与对端直连设备（同一链路设备）的IPv6地址相同时，系统产生此告警。 当本端设备接口下冲突的IPv6地址删除、接口删除或者接口状态为Down时，此告警恢复。 | 在LTE网管系统eOMC上查询对应告警id为156770308的告警修复建议
650 | 1 | License处于宽限期 | 当前License文件中的特性或者License文件本身处于宽限期时，系统产生此告警。 重新成功更新License文件后，此告警恢复。 | 在LTE网管系统eOMC上查询对应告警id为157024261的告警修复建议
651 | 1 | 系统以License默认值运行 | 系统以License默认值运行，此告警产生。 系统已正确安装License文件后，此告警恢复。 | 在LTE网管系统eOMC上查询对应告警id为157024262的告警修复建议
652 | 2 | License即将处于宽限期 | 当前License文件中的特性或者License文件本身即将处于宽限期时，系统产生此告警。当License中的特性或License文件距离许可截止日期的天数小于或等于60天时，即为即将处于宽限期。 重新成功更新License文件后，此告警恢复。 | 在LTE网管系统eOMC上查询对应告警id为157032478的告警修复建议
653 | 2 | SSL证书即将过期 | SSL证书或CA证书的有效期剩余天数在证书即将过期告警阈值内上报此告警。 | #REF!
654 | 2 | SSL证书过期 | SSL证书或CA证书不在有效期内时上报此告警。 | #REF!
655 | 3 | 补丁包文件错误告警 | 用户所加载的补丁文件错误时，系统产生此告警。 重新加载补丁文件，并成功安装后，此告警恢复。 | 在LTE网管系统eOMC上查询对应告警id为219553797的告警修复建议
656 | 2 | 资源单元补丁包安装失败告警 | 当补丁包安装失败时，系统产生此告警。 重新成功安装补丁包后，此告警恢复。 | 在LTE网管系统eOMC上查询对应告警id为219553798的告警修复建议
657 | 2 | 系统配置不合理告警 | 当系统检测到主备虚拟机的配置不一致时，产生此告警。 当系统检测到主备OMU的配置一致时，告警恢复。 | 在LTE网管系统eOMC上查询对应告警id为221257739的告警修复建议
658 | 2 | 进程故障告警 | 当进程发生如下情形之一时，系统产生此告警。 进程初次启动，90秒内未运行正常，或连续启动失败三次。 进程运行异常，60秒内未恢复正常，或连续恢复失败三次。 当进程故障恢复时，告警恢复。 | 在LTE网管系统eOMC上查询对应告警id为221257751的告警修复建议
659 | 2 | 资源单元磁盘分区使用率超阈值 | 在一个统计周期内，当资源单元的磁盘分区（log分区除外）的使用率持续超过用户设置的过载阈值时，系统产生此告警。 在一个统计周期内，当资源单元的磁盘分区（log分区除外）的使用率持续降低于用户设置的去过载阈值时，告警恢复。 | 在LTE网管系统eOMC上查询对应告警id为221257761的告警修复建议
660 | 2 | 资源单元故障告警 | 当VNFC上某个资源单元发生故障时，系统产生此告警。 当VNFC上某个资源单元故障恢复时，告警恢复。 | 在LTE网管系统eOMC上查询对应告警id为221257768的告警修复建议
661 | 2 | 内部SSL证书无效告警 | 内部SSL证书无效，当证书文件损坏或者证书过期时，产生此告警。 内部SSL证书有效，当证书文件没有损坏且未过期时，此告警恢复。 | 在LTE网管系统eOMC上查询对应告警id为221257773的告警修复建议
662 | 2 | 内部SSL证书无效预警 | 内部SSL证书没有损坏，且不超过90天就要过期时，产生此预警。 内部SSL证书没有损坏，且超过90天才会过期时，此预警恢复。 | 在LTE网管系统eOMC上查询对应告警id为221257774的告警修复建议
663 | 2 | 软件完整性故障 | 当系统检测到软件包的完整性存在问题时，系统产生此告警。 当系统检测到软件包的完整性问题消除后，此告警恢复。 | 在LTE网管系统eOMC上查询对应告警id为221257792的告警修复建议
664 | 1 | 资源单元磁盘分区空间不足 | 当资源单元磁盘分区（log分区除外）的可用空间低于超限阈值时，系统产生此告警。 当资源单元磁盘分区（log分区除外）的可用空间高于超限阈值时，告警恢复。 | 在LTE网管系统eOMC上查询对应告警id为221257795的告警修复建议
665 | 1 | 资源单元磁盘分区不可用 | 对磁盘分区进行文件的读写，若是失败，则上报故障。 对磁盘分区进行文件的读写，若是成功，则清除故障。 | 在LTE网管系统eOMC上查询对应告警id为221257797的告警修复建议
666 | 2 | 资源单元可执行文件不完整 | 当系统检查可执行文件失败时，系统产生此告警。 当系统检查可执行文件成功时，此告警恢复。 | 在LTE网管系统eOMC上查询对应告警id为221257800的告警修复建议
667 | 2 | 主备OMU同步失败 | 当主OMU向备OMU同步数据失败时，产生此告警。 当主备OMU同步成功或者主备OMU同步失败以后备OMU不在位，告警恢复。 | 在LTE网管系统eOMC上查询对应告警id为221257807的告警修复建议
668 | 1 | 资源单元磁盘不可用 | 当对磁盘分区进行读写操作时，如果操作超时，则认为磁盘故障，上报告警。 当返回操作结果后，尝试重新挂载磁盘分区，若是分区均挂载成功，则清除告警。 | 在LTE网管系统eOMC上查询对应告警id为221257812的告警修复建议
669 | 2 | 资源单元内存磁盘分区存储空间不足 | 资源单元内存磁盘分区占用率过高告警。当内存磁盘分区（log分区除外）占用率超过门限值，告警产生。 当内存磁盘分区使用率比门限值低10%，告警消除。 | 在LTE网管系统eOMC上查询对应告警id为221257842的告警修复建议
670 | 2 | 资源单元组异常 | 当VNFC上某个资源单元组（同一类型的资源单元）发生故障时，系统产生此告警。 当VNFC上某个资源单元组故障恢复时，告警恢复。 | 在LTE网管系统eOMC上查询对应告警id为221257861的告警修复建议
671 | 2 | 资源单元Base平面亚健康 | 多通道场景下： 当所有通道下的资源单元的Base平面的通信亚健康值超出告警阈值时，系统产生此告警。 当任意通道下的资源单元的Base平面的通信亚健康值恢复到告警阈值以下时，告警恢复。 单通道场景下： 当资源单元的Base平面的通信亚健康值超出告警阈值时，系统产生此告警。 当资源单元的Base平面的通信亚健康值恢复到告警阈值以下时，告警恢复。 | 在LTE网管系统eOMC上查询对应告警id为221257862的告警修复建议
672 | 2 | 资源单元Base平面链路亚健康 | 多通道场景下： 当资源单元的Base平面的链路亚健康值超过告警阈值时，系统产生此告警。 当资源单元的Base平面的链路亚健康值恢复到告警阈值的80%以下时，告警恢复。 单通道场景下： 不会产生此告警。 | 在LTE网管系统eOMC上查询对应告警id为221257878的告警修复建议
673 | 2 | CPU使用率过载 | 在一个统计周期内（默认为30分钟），当CPU使用率持续超过用户设置的过载阈值时，系统产生此告警。 在一个统计周期内（默认为30分钟），当CPU使用率持续降低到用户设置的过载恢复阈值以下时，告警恢复。 | #REF!
674 | 2 | 内存使用率过载 | 在一个统计周期内（默认为60秒），当内存使用率持续超过用户设置的过载阈值时，系统产生此告警。 在一个统计周期内（默认为60秒），当内存使用率持续降低到用户设置的过载恢复阈值以下时，告警恢复。 | #REF!
675 | 2 | 主密钥过期 | 激活状态的主密钥不在有效期内时，系统产生此告警。 更新主密钥后，激活状态的主密钥在有效期内时，告警恢复。 | #REF!
676 | 2 | 主密钥异常 | 激活状态的主密钥不在有效期内时，系统产生此告警。 更新主密钥后，激活状态的主密钥在有效期内时，告警恢复。 | #REF!
677 | 2 | 主密钥即将过期 | 激活状态的主密钥在过期前90天内，系统产生此告警。 激活状态的主密钥有效期超过90天或者已经过期时，告警恢复。 | #REF!
678
679
680 | 1 | M3UA路由不可用 | 当M3UA路由状态从可用变为不可用状态，系统会产生此告警。 当M3UA路由状态恢复为可用状态，系统会恢复此告警。 | #REF!
681 | 1 | M3UA目的实体不可达 | 当M3UA目的实体状态从可达变为不可达状态，系统会产生此告警。 当M3UA目的实体状态恢复为可达状态，系统会恢复此告警。 | #REF!
682 | 1 | SCCP目的信令点不可达 | 当SCCP目的信令点状态变为不可达时系统产生此告警。 当SCCP目的信令点状态恢复为可达，告警恢复。 | #REF!
683 | 1 | SCCP子系统禁止 | 当SCCP子系统的状态变为禁止状态时，系统产生此告警。 当SCCP子系统的状态恢复为可用状态时，系统恢复此告警。 | #REF!
684 | 1 | 远端SCCP故障 | 当收到对方发送过来的UPU消息系统产生此告警。 | #REF!
685 | 3 | RNC ID与对端配置不一致 | 当收到RNC发来的INITIAL UE MESSAGE消息中，携带的必选信元Global RNC-ID与本端的RNC配置的RNC ID不一致时，触发此告警。修改本端的RNC配置后，恢复告警。 | #REF!
686 | 2 | 配置未生效 | 执行配置命令配置某些特殊的数据之后，需要复位进程或者网元，才能使该配置数据生效。上报该告警提醒系统维护人员需要做相应的复位动作，使配置数据及时生效。 | #REF!
687 | 3 | GTPC路径恢复正常需手工启动新业务接入 | 此告警一般在割接场景下出现。 当GTP-C链路的对端IP地址（由执行 ADD USRCTLGGSN配置）需要在断链的GTP-C链路恢复正常后由人工恢复时，会产生此告警。 GTPC路径的对端IP地址配置为需手动恢复，并且GTPC路径状态从故障变为正常，会上报本告警；当执行手工恢复命令成功或者本GTPC路径又再次变为故障后，会上报恢复告警。 | #REF!
688 | 3 | eNodeB ID重复 | 当两个或者多个eNodeB的ID被误配置成相同时，产生此告警。 当出现如下任一情况时，本告警自动恢复: •现有eNodeB的S1AP链路断开。 •告警上报一个小时内没有再次发生冲突。 •产生本告警的SGP进程发生复位。 | #REF!
689 | 2 | MME和eNodeB配置的TAI不一致 | 当MME检测到eNodeB消息中的TAI跟之前上报的不一致时，产生此告警。 | #REF!
690 | 2 | SGs口对端不可达 | 当到MSC/VLR的链路全部故障时，触发此告警；当到对端的任一链路恢复时，恢复此告警。 | #REF!
691 | 2 | S1ap链路故障 | 当MME和eNodeB的S1AP链路故障时，系统产生本告警。 当S1AP链路状态恢复正常，该告警恢复。 | #REF!
692 | 3 | MME配置更新请求失败 | MME配置更新时通知eNodeB，当未收到eNodeB的响应，或者收到eNodeB响应配置更新失败时，产生此告警。 | #REF!
693 | 2 | Diameter链路故障 | 当MME与Diameter对端链路中断，无法通信时，产生此告警。 当MME与Diameter对端链路恢复，告警恢复。 | #REF!
694 | 2 | Diameter路由不可用 | 当目的域下一跳对等端不可达，MME无法向目的域所有Diameter对等端发送消息时，产生此告警。 当目的域下一跳对等端可达，告警恢复。 | #REF!
695 | 2 | Diameter对等端不可达 | 当Diameter对等端不可达，MME无法向Diameter对等端网元（HSS或其它Diameter节点）发送消息时，产生此告警。 当Diameter对等端变为可达，该告警恢复。 | #REF!
696 | 2 | SGsAP链路故障 | 当链路从正常变为断开且持续时长超过SET SGSPARA配置的阈值时，发出告警。当链路恢复连接时，告警恢复。 | #REF!
697 | 2 | GTPC路径故障 | GTPC模块的路径管理功能检测到GTPC隧道路径断时产生该告警。当检测到GTPC隧道路径通信恢复正常或者GTPC路径被删除时，会自动恢复本告警。 | #REF!
698 | 2 | DNS 链路故障 | DNS模块周期性地向DNS服务器发送解析请求，用于探测通信链路是否正常以及DNS服务器是否正常工作。如果发送解析请求失败或者DNS模块长时间没有收到DNS服务器解析响应，DNS模块认为它与DNS服务器之间的链路故障，上报单条DNS链路故障告警。如果成功收到DNS服务器解析响应，则上报恢复告警。 | #REF!
699 | 2 | 系统业务资源拥塞 | 当业务资源的占用率超过系统规格的95%时触发此告警，当业务资源的占用率不超过系统规格的90%时恢复此告警。业务资源类型包括：S1接口资源，Gb接口资源。 | #REF!
700 | 2 | 系统业务资源过载 | 当业务资源的占用率超过系统规格的80%时触发此告警，当业务资源的占用率不超过系统规格的75%时恢复此告警。业务资源类型包括：S1接口资源，Gb接口资源。 | #REF!
701 | 2 | 单进程业务资源拥塞 | 当业务资源的占用率超过单进程规格的99%时触发此告警，当业务资源的占用率不超过单进程规格的95%时恢复此告警。业务资源类型包括：S1接口资源，Gb接口资源，移动性管理资源和会话管理资源。 | #REF!
702 | 2 | 单进程业务资源过载 | 当业务资源的占用率超过单进程规格的85%时触发此告警，当业务资源的占用率不超过单进程规格的80%时恢复此告警。业务资源类型包括：S1接口资源，Gb接口资源，移动性管理资源，会话管理资源和MAP协议栈资源。 | #REF!
703 | 2 | M3UA链路故障 | 当M3UA链路从激活态变为非激活态，系统产生此告警。 当M3UA链路状态恢复为激活态，告警恢复。 | #REF!
704 | 2 | M3UA链路拥塞 | SCTP在发送消息时实时检测偶联的发送缓冲区被占用的百分比，当占用率达到拥塞起始阈值（默认的拥塞起始门限和拥塞结束门限分别为60和40，可以在“MML命令行-OMO_VNFC”窗口上执行命令MOD SCTPPARA进行修改，单位为“%”）时，通知M3UA发生拥塞，系统产生此告警。 当SCTP检测到偶联的发送缓冲区占用率低于了拥塞结束门限时，通知M3UA拥塞恢复，系统恢复此告警。 | #REF!
705 | 3 | M3UA目的IP地址不可达 | 当配置SCTP多归属的M3UA信令链路目的地址不可达而M3UA信令链路为激活态时，上报此告警。 当配置SCTP多归属的M3UA信令链路目的地址可达或链路状态从激活态变为非激活态时，此告警恢复。如果链路状态从正常变为故障，会相应产生ALM-80633 M3UA链路故障告警。 | #REF!
706 | 3 | Diameter目的IP地址不可达 | 配置SCTP多归属的Diameter信令链路目的地址不可达而Diameter信令链路状态为正常时，上报此告警。 当配置SCTP多归属的Diameter信令链路目的地址可达或链路状态从正常变为故障时，此告警恢复。如果链路状态从正常变为故障，会相应产生ALM-80591 Diameter链路故障告警。 | #REF!
707 | 3 | SGsAP目的IP地址不可达 | 当配置SCTP多归属的SGsAP信令链路目的地址不可达而SGsAP信令链路状态为正常时，上报此告警。 当配置SCTP多归属的SGsAP信令链路目的地址可达或链路状态从正常变为故障时，此告警恢复。如果链路状态从正常变为故障，会相应产生“ALM-14031 SGsAP链路故障”告警。 | #REF!
708 | 3 | GTPC路径数拥塞 | 当GTPC路径数量达到或超出拥塞门限，会上报本告警；当GTPC路径数量在50秒之内都小于拥塞恢复门限，会恢复本告警。SPP进程的路径数拥塞告警由LCP进程负责统一上报，UPP进程的路径数拥塞告警由各自进程上报。拥塞门限和拥塞恢复门限的计算方法为： 拥塞门限 = 路径数规格 * 配置的“路径数拥塞门限(%)” /100 拥塞恢复门限 = 路径数规格 * 配置的“路径数拥塞恢复(%)” /100 | #REF!
709 | 3 | GTPC路径数过载 | 当GTPC路径数量达到或超出过载门限，会上报本告警；当GTPC路径数量在50秒之内都小于过载恢复门限，会恢复本告警。SPP进程的路径数过载告警由LCP进程负责统一上报，UPP进程的路径数过载告警由各自进程上报。过载门限和过载恢复门限的计算方法为： 过载门限 = 路径数规格 * 配置的“路径数过载门限(%)” /100 过载恢复门限 = 路径数规格 * 配置的“路径数过载恢复(%)” /100 | #REF!
710 | 3 | 单个DNS服务器无响应 | DNS模块周期性地向DNS服务器发送解析请求，用于探测DNS服务器是否工作正常。如果DNS服务器长时间没有向DNS模块返回解析响应，DNS模块认为DNS服务器故障，上报DNS服务器无响应告警；如果DNS服务器返回响应消息，则上报恢复告警。 | #REF!
711 | 1 | 所有DNS服务器无响应 | 如果DNS探测开关打开（在“MML命令行-OMO_VNFC”窗口上执行命令SET DNS设置，DNS探测开关为打开状态），DNS模块向DNS服务器发送探测请求消息（缺省探测域名），探测无响应次数（DNS服务器无响应）超过故障判定阈值（在“MML命令行-OMO_VNFC”窗口上执行命令SET DNS配置），系统产生此告警。 如果探测失败响应告警开关打开（在“MML命令行-OMO_VNFC”窗口上执行命令SET DNS配置，探测失败响应告警开关为打开状态），DNS模块向DNS服务器发送探测请求消息（缺省探测域名），当DNS模块收到DNS服务器的探测请求响应消息，且响应消息为失败消息时，系统产生此告警。 当其中有一个或多个CloudUSN配置的DNS服务器状态正常时，能正确响应CloudUSN发送的探测请求，返回正确的解析响应，此告警恢复。 | #REF!
712 | 3 | 系统受到GTP-C报文攻击 | 当VM接收外部GTP信令速率达到或超出配置的防攻击门限(通过在“MML命令行-OMO_VNFC”窗口上执行命令LST ANTIATTACK可以查看配置的防攻击门限)时，会上报本告警；当VM接收外部GTP信令速率小于配置的防攻击门限时，会上报恢复告警。 | #REF!
713 | 2 | Gp接口GTPC路径故障 | GTP-C模块的路径管理功能检测到Gp接口GTP-C隧道路径断时，会产生该告警。当检测到Gp接口GTP-C隧道路径通信恢复正常时，会自动恢复本告警。 只有GTP-C路径自定义管理策略（在“MML命令行-OMO_VNFC”窗口上执行命令ADD GTPCPATHDP）的“漫游路径告警ID控制”设置为“INDEP（独立告警ID）”时，才会产生该告警。 | #REF!
714 | 2 | 软件包版本与本地配置不匹配 | 由于不同国家或地区对某些功能的要求有所不同，比如某些接口遵循的标准不同，需要通过独立的VNFC提供这样的功能。系统会根据移动国家码（Mobile Country Code，MCC）来检测当前运行的VNFC是否正确。当VNFC动态上线或者MCC的配置发生变化时，系统都会对软件包类型与MCC配置做一致性检查：•如果当前运行的VNFC和配置的MCC不匹配，则上报告警。 如果当前运行的VNFC和配置的MCC匹配，则检查通过。如果已经上报本告警，则告警恢复。 | #REF!
715 | 2 | 系统流控启动 | 当前系统的业务量超过系统的最大业务处理能力时，系统自动启动流控功能会触发此告警。 | #REF!
716 | 3 | 相同TAI下eNodeB上报的RAT-Type不一致 | 对于同一个TAI，当MME检测到不同eNodeB上报的RAT-Type不一致时，产生此告警。 对于同一个TAI，当MME检测到不同eNodeB上报的RAT-Type变成一致时，此告警恢复。 | #REF!
717 | 2 | 低优先级APN流控 | SPP进程检测15s内因低优先级APN流控丢弃的消息总量，如果大于进程上15s内允许通过的低优先级APN消息总量的10%，则SPP进程通知OMP进程上报告警。出现告警后，如果所有SPP进程一分钟内没有丢包，则通知OMP进程恢复告警。 | #REF!
718 | 2 | 低优先级接入流控 | SGP进程检测15s内因低优先级接入流控丢弃的消息总量，如果大于进程上15s内允许通过的低优先级接入消息总量的10%，则SGP进程通知OMP进程上报告警。出现告警后，如果所有SGP进程一分钟内没有丢包，则通知OMP进程恢复告警。 | #REF!
719 | 2 | Inter-MME接入流控 | SGP进程检测15s内因Inter-MME接入流控丢弃的消息总量，如果大于进程上15s内允许通过的Inter-MME接入消息总量的10%，则SGP进程通知OMP上报告警。出现告警后，如果所有SGP进程一分钟内没有丢包，则通知OMP恢复告警。 | #REF!
720 | 2 | SBCAP链路故障 | 当链路故障时，该链路不可再被使用，对应的CBC不可达。当SBCAP链路恢复时，告警恢复。 | #REF!
721 | 3 | SBcAP目的IP地址不可达 | 当配置SCTP多归属的SBcAP信令链路目的地址不可达而SBcAP信令链路状态为正常时，上报此告警。 当配置SCTP多归属的SBcAP信令链路目的地址可达或链路状态从正常变为故障时，此告警恢复。如果链路状态从正常变为故障，会相应产生“ALM-80674 SBcAP链路故障”告警。 | #REF!
722 | 2 | LCSAP链路故障 | 系统探测到LCSAP链路故障时上报此告警。当LCSAP链路正常时，告警恢复。LCSAP链路用于连接CloudUSN和E-SMLC。 | #REF!
723 | 3 | LCSAP目的IP地址不可达 | 当配置SCTP多归属的LCSAP信令链路目的地址不可达而LCSAP信令链路状态为正常时，上报此告警。 当配置SCTP多归属的LCSAP信令链路目的地址可达或链路状态从正常变为故障时，此告警恢复。如果链路状态从正常变为故障，会相应产生ALM-80676 LCSAP链路故障告警。 | #REF!
724 | 4 | 非广播TAI配置参数无效 | 当SET DCNCTRL命令配置的非广播TAI参数与ADD TALST配置的TAI参数存在冲突时，上报此告警。 当SET DCNCTRL命令配置的非广播TAI参数与S1PAGING表的TAI参数存在冲突时，上报此告警。 当SET DCNCTRL命令配置的非广播TAI参数与ADD TALST配置的TAI参数以及S1PAGING表的TAI参数均不存在冲突时，清除此告警。 | #REF!
725 | 2 | M3AP链路故障 | 当MME和MCE的M3链路故障时，产生此告警。MME与MCE链路恢复时，此告警恢复。 | #REF!
726 | 3 | M3AP目的IP地址不可达 | 当配置SCTP多归属的M3AP信令链路目的地址不可达而M3AP信令链路状态为正常时，上报此告警。 当配置SCTP多归属的M3AP信令链路目的地址可达或链路状态从正常变为故障时，此告警恢复。如果链路状态从正常变为故障，会相应产生“ALM-80902 M3AP链路故障”告警。 | #REF!
727 | 1 | eNodeB资源即将超限 | 当整系统已接入的eNodeB数超过License中授权资源数的80%时，会产生此告警。低于License中授权资源数的70%时，告警恢复。 | #REF!
728 | 1 | 实例化失败 | 在VNF实例化过程中或者在动态上线VNFC过程中，出现实例化失败的时候，触发该告警。 | #REF!
729 | 2 | RU CPU过载 | 当RU的CPU占用率超过指定的告警上报门限时，会产生此告警。当CPU占用率低于告警恢复门限时，该告警被清除。 | #REF!
730 | 2 | 达到扩缩容阈值 | 在自动扩缩容开关关闭的情况下，该告警用于提示用户系统负载达到或曾经达到过扩缩容阈值，需要由人工决策系统是否需要做扩缩容操作。 在自动扩缩容开关关闭的情况下，同时满足如下条件会上报该告警。在用户基于该告警做出是否扩缩容的人工决策后，可手工清除该告警。 如果VNFC负载（可以通过DSP WORKLOAD查询VNFC负载）大于扩容水线阈值或者小于缩容水线阈值（可以通过LST SCALINGTHRESHOLD查询扩缩容水线阈值）。 达到一定的监控周期（通过命令LST SCALINGCFG查询监控周期）。 如果该告警产生后，在人工清除告警前，人工下发了SET SCALINGCFG命令，开启了自动扩缩容功能，此告警会被自动恢复。 在自动扩缩容开关关闭的情况下，如果VNFC负载大于扩容水线阈值/小于缩容水线阈值，上报了该告警，则负载降下去低于扩容水线阈值/升上去高于缩容水线阈值后，该告警会自动恢复。 | #REF!
731 | 3 | 日志绕接告警 | 当日志被老化删除，系统产生此告警。 | 在LTE网管系统eOMC上查询对应告警id为15794301的告警修复建议
732 | 1 | VNFC的License功能出现异常 | 当前VNFC上的License功能出现异常时，系统产生此告警。 当前VNFC上的License功能恢复正常时，此告警恢复。 | 在LTE网管系统eOMC上查询对应告警id为15794373的告警修复建议
733 | 2 | 数据库恢复失败 | 当配置数据库文件丢失或损坏会导致数据库恢复失败时，系统产生此告警。 | #REF!
734 | 3 | 登录频繁失败告警 | 当管理类用户一段时间内（由SET LOGINALM命令里的PERIOD参数指定）登录网元失败次数达到指定的门限（由SET LOGINALM命令里的REPORTTIMES参数指定）时，系统产生此告警。 当管理类用户一段时间内（由SET LOGINALM命令里的PERIOD参数指定）登录网元失败次数恢复到指定的门限以下（由SET LOGINALM命令里的RESUMETIMES参数指定）时，此告警恢复。 缺省情况下，如果没有配置SET LOGINALM命令，则在5分钟内发生30次或30次以上次数登录失败，系统产生此告警；在5分钟内登录网元失败次数小于20，此告警恢复。 | 在LTE网管系统eOMC上查询对应告警id为136781828的告警修复建议
735 | 4 | 管理员重置本地其他用户账号口令 | 当管理员重置本地其他用户账号口令，系统产生此告警。 | 在LTE网管系统eOMC上查询对应告警id为136781856的告警修复建议
736 | 2 | 用户密码已经过期 | 当用户密码已经过期时，系统产生此告警。 | 在LTE网管系统eOMC上查询对应告警id为136781860的告警修复建议
737 | 2 | 用户密码即将过期 | 当用户密码即将过期时，系统产生此告警。 | 在LTE网管系统eOMC上查询对应告警id为136781861的告警修复建议
738 | 3 | 安全风险告警 | 当系统中存在安全风险时，产生此告警。 系统中的安全风险被消除时，此告警恢复。 | #REF!
739 | 2 | 接口状态down | 接口状态Down。当在接口物理链路down或链路协议Down等情况下时，产生此告警。 当接口状态为Up时，告警恢复。 | #REF!
740 | 2 | 私网中的所有接口状态DOWN | 绑定某个VPN实例的接口中，当最后一个状态为Up的接口变为Down时，系统产生此告警。 在所有绑定某个VPN实例且状态为Down的接口中，其中一个接口状态变为Up时，恢复告警。 | 在LTE网管系统eOMC上查询对应告警id为152109056的告警修复建议
741 | 1 | License处于宽限期 | 当前License文件中的特性或者License文件本身处于宽限期时，系统产生此告警。 重新成功更新License文件后，此告警恢复。 | 在LTE网管系统eOMC上查询对应告警id为157024261的告警修复建议
742 | 1 | 系统以License默认值运行 | 系统以License默认值运行，此告警产生。 系统已正确安装License文件后，此告警恢复。 | 在LTE网管系统eOMC上查询对应告警id为157024262的告警修复建议
743 | 2 | License即将处于宽限期 | 当前License文件中的特性或者License文件本身即将处于宽限期时，系统产生此告警。当License中的特性或License文件距离许可截止日期的天数小于或等于60天时，即为即将处于宽限期。 重新成功更新License文件后，此告警恢复。 | 在LTE网管系统eOMC上查询对应告警id为157032478的告警修复建议
744 | 3 | 补丁包文件错误告警 | 用户所加载的补丁文件错误时，系统产生此告警。 重新加载补丁文件，并成功安装后，此告警恢复。 | 在LTE网管系统eOMC上查询对应告警id为219553797的告警修复建议
745 | 2 | 资源单元补丁包安装失败告警 | 当补丁包安装失败时，系统产生此告警。 重新成功安装补丁包后，此告警恢复。 | 在LTE网管系统eOMC上查询对应告警id为219553798的告警修复建议
746 | 2 | 系统配置不合理告警 | 当系统检测到主备虚拟机的配置不一致时，产生此告警。 当系统检测到主备OMU的配置一致时，告警恢复。 | 在LTE网管系统eOMC上查询对应告警id为221257739的告警修复建议
747 | 2 | 进程故障告警 | 当进程发生如下情形之一时，系统产生此告警。 进程初次启动，90秒内未运行正常，或连续启动失败三次。 进程运行异常，60秒内未恢复正常，或连续恢复失败三次。 当进程故障恢复时，告警恢复。 | 在LTE网管系统eOMC上查询对应告警id为221257751的告警修复建议
748 | 2 | 资源单元磁盘分区使用率超阈值 | 在一个统计周期内，当资源单元的磁盘分区（log分区除外）的使用率持续超过用户设置的过载阈值时，系统产生此告警。 在一个统计周期内，当资源单元的磁盘分区（log分区除外）的使用率持续降低于用户设置的去过载阈值时，告警恢复。 | 在LTE网管系统eOMC上查询对应告警id为221257761的告警修复建议
749 | 2 | 资源单元故障告警 | 当VNFC上某个资源单元发生故障时，系统产生此告警。 当VNFC上某个资源单元故障恢复时，告警恢复。 | 在LTE网管系统eOMC上查询对应告警id为221257768的告警修复建议
750 | 2 | 内部SSL证书无效告警 | 内部SSL证书无效，当证书文件损坏或者证书过期时，产生此告警。 内部SSL证书有效，当证书文件没有损坏且未过期时，此告警恢复。 | 在LTE网管系统eOMC上查询对应告警id为221257773的告警修复建议
751 | 2 | 内部SSL证书无效预警 | 内部SSL证书没有损坏，且不超过90天就要过期时，产生此预警。 内部SSL证书没有损坏，且超过90天才会过期时，此预警恢复。 | 在LTE网管系统eOMC上查询对应告警id为221257774的告警修复建议
752 | 1 | 资源单元磁盘分区空间不足 | 当资源单元磁盘分区（log分区除外）的可用空间低于超限阈值时，系统产生此告警。 当资源单元磁盘分区（log分区除外）的可用空间高于超限阈值时，告警恢复。 | 在LTE网管系统eOMC上查询对应告警id为221257795的告警修复建议
753 | 1 | 资源单元磁盘分区不可用 | 对磁盘分区进行文件的读写，若是失败，则上报故障。 对磁盘分区进行文件的读写，若是成功，则清除故障。 | 在LTE网管系统eOMC上查询对应告警id为221257797的告警修复建议
754 | 2 | 资源单元可执行文件不完整 | 当系统检查可执行文件失败时，系统产生此告警。 当系统检查可执行文件成功时，此告警恢复。 | 在LTE网管系统eOMC上查询对应告警id为221257800的告警修复建议
755 | 2 | 主备OMU同步失败 | 当主OMU向备OMU同步数据失败时，产生此告警。 当主备OMU同步成功或者主备OMU同步失败以后备OMU不在位，告警恢复。 | 在LTE网管系统eOMC上查询对应告警id为221257807的告警修复建议
业软eAPP610
1 | 2重要 | CPU占用率过高 | 系统对服务器CPU（Central Processing Unit）的占用率进行持续采样。如果一个采样周期（CPU持续过载次数*服务器监控刷新时间间隔，采样周期缺省为25分钟）中，每次采样的CPU占用率均大于或等于产生门限（90%）时，产生该告警。 | 在LTE页软eAPP上查询对应告警id为1001的告警修复建议
2 | 2重要 | 内存占用率过高 | 系统对服务器内存占用率进行持续采样。如果一个采样周期（内存占用率持续过载次数*服务器监控刷新时间间隔，采样周期缺省为300秒）中，每次采样的内存占用率均大于或等于产生门限（90%）时，产生该告警。 | 在LTE页软eAPP上查询对应告警id为1002的告警修复建议
3 | 2重要 | 磁盘剩余空间不足 | 当磁盘或者某一分区的使用率大于或等于产生门限（80%）时，产生本告警。 | 在LTE页软eAPP上查询对应告警id为1003的告警修复建议
4 | 2重要 | 数据库进程异常 | 当数据库服务进程不存在或未启动时，产生该告警。 | 在LTE页软eAPP上查询对应告警id为1004的告警修复建议
5 | 2重要 | 服务异常退出 | 当某一个服务异常退出时，产生本告警 | 在LTE页软eAPP上查询对应告警id为1005的告警修复建议
6 | 2重要 | 时间跳变 | 在系统运行过程中，因NTP对时或者手工调整时间引起时间跳变过大，则产生该告警。该告警不会自动清除，确认调整后的时间是否在数字证书有效期内，再手工清除该告警。 | 在LTE页软eAPP上查询对应告警id为1006的告警修复建议
7 | 2重要 | 数据库恢复 | 当异常掉电后导致数据库无法正常启动，系统自动将数据库还原至前一天的数据时，上报此告警。还原数据库会导致数据丢失，该告警需要手工确认恢复。 | 在LTE页软eAPP上查询对应告警id为1007的告警修复建议
8 | 2重要 | 网口状态异常 | 当系统业务使用的网卡出现网线连接中断、网卡故障、与网卡连接的交换机端口故障时，产生此告警 | 在LTE页软eAPP上查询对应告警id为1010的告警修复建议
9 | 2重要 | License过期 | License使用时间到期时发送该告警 | 在LTE页软eAPP上查询对应告警id为1012的告警修复建议
10 | 3一般 | License文件已失效 | 当在eAPP管理系统触发License失效操作后，上报该告警 | 在LTE页软eAPP上查询对应告警id为1013的告警修复建议
11 | 1紧急 | Web Server连接异常 | 当Web Server地址没有响应HTTP（Hypertext Transfer Protocol）请求，上报该告警 | 在LTE页软eAPP上查询对应告警id为1015的告警修复建议
12 | 3一般 | License即将到期 | License有效期剩余30天时发送该告警 | 在LTE页软eAPP上查询对应告警id为1016的告警修复建议
13 | 1紧急 | 节点服务器通信异常 | 当主机和从机断开连接时，上报该告警 | 在LTE页软eAPP上查询对应告警id为1017的告警修复建议
14 | 1紧急 | 双机心跳断开故障 | 当双机系统主备服务器之间心跳断开时，上报该告警 | 在LTE页软eAPP上查询对应告警id为1019的告警修复建议
15 | 2重要 | SIP链路通信故障 | 对于核心网、eMRS620和BCC（Business Control Center）邻节点，当配置周期内没有网元的心跳信令，或当发给BCC邻节点的心跳信令无响应时，上报该告警。对于网关，在配置周期内没有心跳信令或者周期注册信令后，上报该告警 | 在LTE页软eAPP上查询对应告警id为1021的告警修复建议
16 | 2重要 | 解码器断链 | 在视频上墙的过程中，当调度机收到SDK（Software Development Kit）上报的心跳异常时，产生该告警 | 在LTE页软eAPP上查询对应告警id为1024的告警修复建议
17 | 2重要 | 解码器配置不一致 | 如果用户配置参数与解码器实际参数不一致，导致解码器注册失败，产生该告警 | 在LTE页软eAPP上查询对应告警id为1025的告警修复建议
18 | 1紧急 | 数字证书过期 | 数字证书使用时间到期时发送该告警 | 在LTE页软eAPP上查询对应告警id为1026的告警修复建议
19 | 4提示 | 数字证书即将到期 | 当数字证书的剩余使用天数小于30天，就会产生数字证书即将到期的告警，每天上报一条告警。该告警提示该数字证书要到期了，需要申请新数字证书将其替换 | 在LTE页软eAPP上查询对应告警id为1027的告警修复建议
20 | 2重要 | NTP同步失败 | 当连续检测到25个周期（25分钟）NTP状态同步异常且期间异常状态未恢复时发送该告警 | 在LTE页软eAPP上查询对应告警id为1028的告警修复建议
21 | 2重要 | 热补丁状态异常 | 当进程的热补丁状态出现异常时，产生此告警。该告警需手动恢复。 | 在LTE页软eAPP上查询对应告警id为1030的告警修复建议
22 | 1紧急 | 双机备机检测故障升主 | 非手工倒换时，备机检测到故障升为主机。该告警需手动恢复。 | 在LTE页软eAPP上查询对应告警id为1031的告警修复建议
23 | 2重要 | NTP服务异常退出 | 系统检查NTP服务状态的周期为5分钟，如果检测到NTP服务没有运行，出现该告警 | 在LTE页软eAPP上查询对应告警id为1032的告警修复建议
24 | 2重要 | Redis进程异常 | 当Redis服务进程不存在时，产生该告警 | 在LTE页软eAPP上查询对应告警id为1033的告警修复建议
25 | 2重要 | Nginx进程异常 | 当Nginx服务进程不存在时，产生该告警 | 在LTE页软eAPP上查询对应告警id为1034的告警修复建议
26 | 1紧急 | 双机数据同步链路故障 | 当双机数据同步链路故障时会上报该告警 | 在LTE页软eAPP上查询对应告警id为1040的告警修复建议
27 | 2重要 | IP冲突 | 当网络中服务器之间存在IP地址冲突时，上报该告警 | 在LTE页软eAPP上查询对应告警id为1041的告警修复建议
28 | 2重要 | Diameter链路通信故障 | 调度机与核心网Diameter链路之间发送心跳，对端无响应时，上报该告警。 | 在LTE页软eAPP上查询对应告警id为1050的告警修复建议
29 | 3一般 | 彩信附件空间不足 | 当彩信附件空间达到上限值（home目录的9.5%）时，上报该告警。且为保证后续彩信服务正常，系统将自动删除最旧的短信附件。 | 在LTE页软eAPP上查询对应告警id为1100的告警修复建议
30 | 3一般 | 离线地图文件缺失 | 当SDS服务重启时，系统会检测离线地图文件是否缺失，如果文件缺失则产生此告警。 | 在LTE页软eAPP上查询对应告警id为1101的告警修复建议
31 | 1紧急 | DNS服务异常 | 当DNS服务异常时产生此告警。 | 在LTE页软eAPP上查询对应告警id为1111的告警修复建议
32 | 2重要 | 资源占用异常 | 系统对服务器进程资源进行持续采集，包括支持CPU占用率监控、内存占用率监控、连接数占用率、句柄占用率监控、JVM的Full GC情况监控、ZMQ队列监控、定时器监控、线程和进程数目占用率监控。当资源占用异常时，产生该告警； | 在LTE页软eAPP上查询对应告警id为1401的告警修复建议
33 | 2重要 | License过期 | DC License使用时间到期时发送该告警。 | 在LTE页软eAPP上查询对应告警id为1501的告警修复建议
34 | 3一般 | DC License即将到期 | DC License使用时间到期前30天时发送该告警。 | 在LTE页软eAPP上查询对应告警id为1502的告警修复建议
35 | 3一般 | DC License文件已失效 | DC License触发失效操作后发送该告警。 | 在LTE页软eAPP上查询对应告警id为1503的告警修复建议
36 | 2重要 | 核心网去注册 | 当核心网去注册或者注册超时上报此告警。 | 在LTE页软eAPP上查询对应告警id为1506的告警修复建议
37 | 4提示 | 帐号锁定 | eAPP610设置帐户锁定策略后，当登录业务相关帐户输入错误密码的次数大于等于“登录失败尝试次数”时，系统产生此告警 | 在LTE页软eAPP上查询对应告警id为1507的告警修复建议
38 | 4提示 | License资源逼近 | 当某个License项的使用量大于等于该License项管理总数的95%时，产生此告警。 | 在LTE页软eAPP上查询对应告警id为1550的告警修复建议
39 | 2重要 | eVTS断链 | 当检测到eVTS断链时上报此告警 | 在LTE页软eAPP上查询对应告警id为1556的告警修复建议
40 | 2重要 | AFE断链 | 针对支持检测与eAPP610之间链路故障的eAFE310，当eAPP610与其成功建立链路后，如果出现eAPP610三个周期（默认一个周期一分钟）没有收到该eAFE310的心跳响应消息的情况，则产生此告警 | 在LTE页软eAPP上查询对应告警id为1559的告警修复建议
41 | 2重要 | 加密机断链 | 当eAPP610四个周期（默认一个周期五秒）没有收到加密机的心跳响应消息时，产生此告警 | 在LTE页软eAPP上查询对应告警id为1560的告警修复建议
eUDC660
1 | 2重要 | CPU占用率过高 | 系统对服务器CPU（Central Processing Unit）的占用率进行持续采样。如果一个采样周期（CPU持续过载次数*服务器监控刷新时间间隔，采样周期缺省为25分钟）中，每次采样的CPU占用率均大于或等于产生门限（90%）时，产生该告警 | 在用户数据中心eUDC上查询对应告警id为1001的告警修复建议
2 | 2重要 | 内存占用率过高 | 系统对服务器内存占用率进行持续采样。如果一个采样周期（内存占用率持续过载次数*服务器监控刷新时间间隔，采样周期缺省为300秒）中，每次采样的内存占用率均大于或等于产生门限（90%）时，产生该告警 | 在用户数据中心eUDC上查询对应告警id为1002的告警修复建议
3 | 2重要 | 磁盘剩余空间不足 | 当磁盘或者某一分区的使用率大于或等于产生门限（80%）时，产生本告警 | 在用户数据中心eUDC上查询对应告警id为1003的告警修复建议
4 | 2重要 | 数据库进程异常 | 当数据库服务进程不存在或未启动时，产生该告警 | 在用户数据中心eUDC上查询对应告警id为1004的告警修复建议
5 | 2重要 | 服务异常退出 | 当某一个服务异常退出时，产生本告警 | 在用户数据中心eUDC上查询对应告警id为1005的告警修复建议
6 | 2重要 | 时间跳变 | 在系统运行过程中，因NTP对时或者手工调整时间引起时间跳变过大，则产生该告警。该告警不会自动清除，确认调整后的时间是否在数字证书有效期内，再手工清除该告警。 | 在用户数据中心eUDC上查询对应告警id为1006的告警修复建议
7 | 2重要 | 数据库恢复 | 当异常掉电后导致数据库无法正常启动，系统自动将数据库还原至前一天的数据时，上报此告警。还原数据库会导致数据丢失，该告警需要手工确认恢复。 | 在用户数据中心eUDC上查询对应告警id为1007的告警修复建议
8 | 2重要 | 网口状态异常 | 当系统业务使用的网卡出现网线连接中断、网卡故障、与网卡连接的交换机端口故障时，产生此告警。 | 在用户数据中心eUDC上查询对应告警id为1010的告警修复建议
9 | 2重要 | License过期 | License使用时间到期时发送该告警。 | 在用户数据中心eUDC上查询对应告警id为1012的告警修复建议
10 | 3一般 | License文件已失效 | 当在eAPP管理系统触发License失效操作后，上报该告警。 | 在用户数据中心eUDC上查询对应告警id为1013的告警修复建议
11 | 1紧急 | Web Server连接异常 | 当Web Server地址没有响应HTTP（Hypertext Transfer Protocol）请求，上报该告警。 | 在用户数据中心eUDC上查询对应告警id为1015的告警修复建议
12 | 3一般 | License即将到期 | License有效期剩余30天时发送该告警。 | 在用户数据中心eUDC上查询对应告警id为1016的告警修复建议
13 | 1紧急 | 双机心跳断开故障 | 当双机系统主备服务器之间心跳断开时，上报该告警。 | 在用户数据中心eUDC上查询对应告警id为1019的告警修复建议
14 | 1紧急 | 数字证书过期 | 数字证书使用时间到期时发送该告警。 | 在用户数据中心eUDC上查询对应告警id为1026的告警修复建议
15 | 4提示 | 数字证书即将到期 | 当数字证书的剩余使用天数小于30天，就会产生数字证书即将到期的告警，每天上报一条告警。该告警提示该数字证书要到期了，需要申请新数字证书将其替换。 | 在用户数据中心eUDC上查询对应告警id为1027的告警修复建议
16 | 2重要 | NTP同步失败 | 当连续检测到25个周期（25分钟）NTP状态同步异常且期间异常状态未恢复时发送该告警 | 在用户数据中心eUDC上查询对应告警id为1028的告警修复建议
17 | 2重要 | 热补丁状态异常 | 当进程的热补丁状态出现异常时，产生此告警。 | 在用户数据中心eUDC上查询对应告警id为1030的告警修复建议
18 | 1紧急 | 双机备机检测故障升主 | 非手工倒换时，备机检测到故障升为主机。该告警需手动恢复。 | 在用户数据中心eUDC上查询对应告警id为1031的告警修复建议
19 | 2重要 | NTP服务异常退出 | 系统检查NTP服务状态的周期为5分钟，如果检测到NTP服务没有运行，出现该告警。 | 在用户数据中心eUDC上查询对应告警id为1032的告警修复建议
20 | 2重要 | Redis进程异常 | Redis服务进程不存在时，产生该告警 | 在用户数据中心eUDC上查询对应告警id为1033的告警修复建议
21 | 2重要 | Nginx进程异常 | 当Nginx服务进程不存在时，产生该告警 | 在用户数据中心eUDC上查询对应告警id为1034的告警修复建议
22 | 1紧急 | 双机数据同步链路故障 | 当双机数据同步链路故障时会上报该告警 | 在用户数据中心eUDC上查询对应告警id为1040的告警修复建议
23 | 2重要 | IP冲突 | 当网络中服务器之间存在IP地址冲突时，上报该告警。 | 在用户数据中心eUDC上查询对应告警id为1041的告警修复建议
24 | 1紧急 | DNS服务异常 | 当DNS服务异常时产生此告警。 | 在用户数据中心eUDC上查询对应告警id为1111的告警修复建议
25 | 2重要 | 资源占用异常 | 系统对服务器进程资源进行持续采集，包括支持CPU占用率监控、内存占用率监控、连接数占用率、句柄占用率监控、JVM的Full GC情况监控、ZMQ队列监控、定时器监控、线程和进程数目占用率监控。当资源占用异常时，产生该告警 | 在用户数据中心eUDC上查询对应告警id为1401的告警修复建议
26 | 2重要 | 用户SIP信令面或RTP用户面未加密 | 如果终端用户开户时在SIP信令面或RTP用户面配置了加密能力，但是用户登录的终端不支持加密时，上报此告警。 | 在用户数据中心eUDC上查询对应告警id为2100的告警修复建议
27 | 2重要 | OTA终端升级包遗 | 当eUDC660服务器已记录了终端升级包信息，但在服务器上却没有对应的升级包文件时，上报该告警 | 在用户数据中心eUDC上查询对应告警id为2101的告警修复建议
28 | 1紧急 | eUDC服务检测异常 | 当eUDC监控服务检测业务服务一定时间未响应(心跳握手失败)，上报该告警 | 在用户数据中心eUDC上查询对应告警id为2102的告警修复建议
29 | 1紧急 | 设备断链 | eUDC和核心网的连接断开，或eUDC和eMDC的连接断开，或eUDC和eMRS的连接断开，或主控eUDC和从节点eUDC的连接断开的情况下，产生此告警。 | 在用户数据中心eUDC上查询对应告警id为2500的告警修复建议
30 | 2重要 | License数量逼近 | 当某个License项的使用量大于等于该License项管理总数的90%时，产生此告警。 | 在用户数据中心eUDC上查询对应告警id为2501的告警修复建议
31 | 1紧急 | 网元数据不同步 | 当网元与eUDC的数据不同步时，产生此告警。 | 在用户数据中心eUDC上查询对应告警id为2502的告警修复建议
32 | 2重要 | S13口链路通信故障 | 当核心网与EIR（Equipment Identify Register）断开连接发送该告警。 | 在用户数据中心eUDC上查询对应告警id为2505的告警修复建议
33 | 1紧急 | 指定终端IMSI入网 | IMSI配置了核心网入网告警，EIR会将其列入入网告警列表中。当终端重新接入的时候触发此告警，此告警需要手动清除。 | 在用户数据中心eUDC上查询对应告警id为2506的告警修复建议
34 | 4提示 | S13链路未检测到对端路由主机名 | 当核心网发送的EIR请求中未携带对端主机名时，产生此告警。 | 在用户数据中心eUDC上查询对应告警id为2507的告警修复建议
35 | 4提示 | 登录业务处理超时 | UDC的服务（AAS、UIS、MDM、PUSH）在处理终端业务时，若处理时长大于一定门限（默认12秒），并且在一定时间内（默认1分钟）连续出现多次（默认3次），产生此告警。 | 在用户数据中心eUDC上查询对应告警id为2508的告警修复建议

## 漏缆监测（1台网管）
漏缆监测系统告警信息
序号 | 告警等级 | 告警名称 | 说明
1 | 严重 | 紧急告警 | 驻波比≥2.0
2 | 重要 | 重要告警 | 1.8≤驻波比<2.0
3 | 一般 | 一般告警 | 1.5≤驻波比<1.8
4 | 无告警 | 无告警 | 驻波比<1.5

## LTE二开（1台网管）
无线二开系统告警信息
序号 | 告警等级 | 告警名称 | 说明
1 | 次要 | CPU使用率过高告警 | 设备的CPU使用率超过门限阈值
2 | 次要 | 内存使用率过高告警 | 设备的内存使用率超过门限阈值
3 | 次要 | 硬盘使用率过高告警 | 设备的硬盘使用率超过门限阈值
4 | 次要 | 硬盘挂载失败告警 | 设备硬盘挂载失败
5 | 次要 | 紧急请呼告警 | 设备发起紧急请呼
6 | 次要 | 自检失败告警 | 设备自检失败
7 | 次要 | 切换到主用状态告警 | 设备切换到主用状态
8 | 次要 | 切换到备用状态告警 | 设备切换到备用状态
9 | 重要 | 时间同步失败告警 | 设备时间同步失败
10 | 重要 | 核心网连接失败告警 | 设备与核心网连接失败
11 | 次要 | 离线告警 | 设备离线
12 | 次要 | 温度过高告警 | 设备温度超过门限阈值
13 | 重要 | PA/PIS连接失败告警 | 设备与PA/PIS系统连接失败
14 | 重要 | ATO/ATP连接失败告警 | 设备与ATO/ATP系统连接失败
15 | 重要 | EOAS连接失败告警 | 设备与EOAS系统连接失败
16 | 重要 | DMS连接失败告警 | 设备与DMS系统连接失败
17 | 重要 | 应用接口服务器连接失败告警 | 设备与应用接口服务器连接失败

## 接口监测（1台网管）
序号 | 告警等级 | 告警名称 | 说明
1 | 严重告警 | 端口连接中断 | 服务器、交换机端口异常
2 | 严重告警 | 服务器程序退出
3 | 严重告警 | 系统内部PING检测失败
4 | 主要告警 | 设备性能告警 | 包括CPU、内存、硬盘等超过设置阈值后产生告警
5 | 主要告警 | ATO开关门控制失败
6 | 主要告警 | 调度命令转发无确认
7 | 主要告警 | 进路预告转发无确认
8 | 主要告警 | CIR地址查找失败
9 | 主要告警 | 业务流量超过门限
10 | 次要告警 | LTE附着失败
11 | 次要告警 | 跟踪区更新失败
12 | 次要告警 | S1切换失败
13 | 次要告警 | 无线承载建立失败
14 | 次要告警 | ATO下行时延连续超过门限
15 | 次要告警 | ATO下行重传连续超过门限
16 | 次要告警 | 时间服务器PING检测失败
17 | 次要告警 | 时间同步超过门限
18 | 一般告警 | CTC业务无效数据帧

## 应用接口服务器（1台）
序号 | 告警等级 | 告警名称 | 说明
1 | 严重告警 | 端口连接中断 | 服务器、交换机端口异常
2 | 严重告警 | 服务器程序退出
3 | 严重告警 | 系统内部PING检测失败
4 | 严重告警 | 设备双主或双备
5 | 严重告警 | LTE核心交换机PING检测失败
6 | 严重告警 | CTC PING检测失败
7 | 严重告警 | CTC TCP连接中断
8 | 主要告警 | 设备性能告警 | 包括CPU、内存、硬盘等超过设置阈值后产生告警
9 | 主要告警 | 调度命令转发无确认
10 | 主要告警 | 进路预告转发无确认
11 | 主要告警 | CIR地址查找失败
12 | 主要告警 | 车次号多机车使用 | 多个机车使用同一个车次号
13 | 次要告警 | 时间服务器PING检测失败
14 | 次要告警 | 时间同步超过门限
15 | 一般告警 | 设备主备切换
16 | 一般告警 | 无效数据帧

## 直流远供（1台网管）
直流远供系统告警信息
序号 | 告警等级 | 告警名称 | 说明
1 | 严重 | "Module短路保护"（局端） | 局端设备与之邻近的远端设备之间直流电传输线缆短路
2 | 严重 | "InputVolt输入过压"（局端） | 输入电压异常，高于设备正常工作电压；
3 | 严重 | "OutputVolt开关关闭"(远端） | 受控设备输出端关闭
4 | 主要 | "NetOffline网络故障"(远端、局端） | 1、网线与交换机端或设备端接触松动或者脱落； 2、设备内部网络模块异常；
5 | 主要 | "NoLoad线路1开路"(远端） | 直流供电线缆开路状态
6 | 主要 | "NoLoad线路2开路"(远端） | 直流供电线缆开路状态
7 | 主要 | "InputVolt线路1短路"(远端） | 直流供电线缆短路状态
8 | 主要 | "InputVolt线路2短路"(远端） | 直流供电线缆短路状态
9 | 主要 | "InputVolt输入欠压"（局端） | 输入电压异常，低于设备正常工作电压；
10 | 主要 | "Leakage绝缘下降"（局端） | 区间供电线缆绝缘值下降
11 | 主要 | "Module模块故障"（远端） | 远端设备逆变模块异常
12 | 次要 | "OutputVolt开关关闭"(局端） | 受控设备输入/输出端关闭
13 | 一般 | "Module过热保护"（局端） | 安装局端设备的机房内温度过高
14 | 一般 | "Module风扇故障"（局端） | 设备内部功率风扇模块异常；