## 车载供货信号设备清单
|  | 项目名称 | 深圳地铁13号线信号系统
区域范围 | 车载设备 | 负 责 人 | 王卫
序号 | 名 称 | 规格型号 | 描 述 | 单位 | 数量/ 首两列车 | 数量/列 | 品号属性 | 备注 | 四方物料号
1 | VOBC设备 | VOBC设备 | 含机柜等相关结构件，内部设备、整体配线、配线辅件等 |  |  |  | /
1.1 | 配线完成LCF-VOBC-510-E车载机柜 | PX-LCF-VOBC-510-E | VOBC机柜和机柜内部配线 | 套 | 4 | 2 | 自制件
1.2 | 信号与车辆接口连接器 | JK | 连接器 | 套 | 4 | 2 | 自制件
1.2.1 | 信号与车辆接口连接器JK1 | JK1 | 接口插头1 | 套 | 4 | 2 | 自制件
1.2.1.1 | JK1-42芯公连接器半制品 | JK1-42 | JK1-42芯公连接器半制品 | 套 | 4 | 2 | 自制件
1.2.1.2 | 0.5金针 | 09150006123 | HAN DD,MALE,Crimp contacts,Gold,0.5 | 只 | 120 | 60 | 采购件
1.2.1.3 | 无绝缘圆形端子 | R3.5-4B | 富士,(2.5mm2-4mm2)/4mm,14-12A.W.G,非绝缘圆形端子 | 个 | 12 | 6 | 采购件
1.2.1.4 | 螺钉 | M3×6-GB/T818 | M3×6/不锈钢/十字盘头 | 个 | 12 | 6 | 采购件
1.2.1.5 | 平垫 | D3-GB/T97.1 | D3/不锈钢 | 个 | 12 | 6 | 采购件
1.2.1.6 | 弹垫 | D3-GB/T93 | D3/不锈钢 | 个 | 12 | 6 | 采购件
1.2.2 | 信号与车辆接口连接器JK2 | JK2 | 接口插头2 | 套 | 4 | 2 | 自制件
1.2.2.1 | JK2-42芯公连接器半制品 | JK2-42 | JK1-42芯公连接器半制品 | 套 | 4 | 2 | 自制件
1.2.2.2 | 1.0金针 | 09150006122 | HAN DD,MALE,Crimp contacts,Gold,1.0 | 只 | 168 | 84 | 采购件
1.2.3 | 信号与车辆接口连接器JK3 | JK3 | 接口插头3 | 套 | 4 | 2 | 自制件
1.2.3.1 | JK3-42芯公连接器半制品 | JK3-42 | JK3-42芯公连接器半制品 | 套 | 4 | 2 | 自制件
1.2.3.2 | 1.5金针 | 09150006121 | HAN DD,MALE,Crimp contacts,Gold,1.5 | 只 | 80 | 40 | 采购件
1.2.3.3 | 1.0金针 | 09150006122 | HAN DD,MALE,Crimp contacts,Gold,1.0 | 只 | 80 | 40 | 采购件
1.2.4 | 信号与车辆接口连接器JK4 | JK4 | 接口插头4 | 套 | 4 | 2 | 自制件
1.2.4.1 | JK4-42芯公连接器半制品 | JK4-42 | JK4-42芯公连接器半制品 | 套 | 4 | 2 | 自制件
1.2.4.2 | 1.0金针 | 09150006122 | HAN DD,MALE,Crimp contacts,Gold,1.0 | 只 | 168 | 84 | 采购件
1.2.5 | 信号与车辆接口连接器JK5 | JK5 | 接口插头5 | 套 | 4 | 2 | 自制件
1.2.5.1 | JK5-42芯公连接器半制品 | JK5-42 | JK5-42芯公连接器半制品 | 套 | 4 | 2 | 自制件
1.2.5.2 | 1.0金针 | 09150006122 | HAN DD,MALE,Crimp contacts,Gold,1.0 | 只 | 168 | 84 | 采购件
1.2.6 | 信号与车辆接口连接器JK6 | JK6 | 接口插头6 | 套 | 4 | 2 | 自制件
1.2.6.1 | JK6-42芯公连接器半制品 | JK6-42 | JK6-42芯公连接器半制品 | 套 | 4 | 2 | 自制件
1.2.6.2 | 0.75金针 | 09150006125 | HAN DD,MALE,Crimp contacts,Gold,0.75 | 只 | 16 | 8 | 采购件
1.2.6.3 | 1.0金针 | 09150006122 | HAN DD,MALE,Crimp contacts,Gold,1.0 | 只 | 128 | 64 | 采购件
1.2.6.4 | 无绝缘圆形端子 | R1.25-4B | 富士,(0.5mm2-1.5mm2)/4mm,16-14A.W.G,非绝缘圆形端子 | 个 | 8 | 4 | 采购件
1.2.6.5 | 螺钉 | M3×6-GB/T818 | M3×6/不锈钢/十字盘头 | 个 | 8 | 4 | 采购件
1.2.6.6 | 平垫 | D3-GB/T97.1 | D3/不锈钢 | 个 | 8 | 4 | 采购件
1.2.6.7 | 弹垫 | D3-GB/T93 | D3/不锈钢 | 个 | 8 | 4 | 采购件
1.2.7 | 信号与车辆接口连接器JK7 | JK7 | 接口插头7 | 套 | 4 | 2 | 自制件
1.2.7.1 | JK7-42芯公连接器半制品 | JK7 | JK4-42芯公连接器半制品 | 套 | 4 | 2 | 自制件
1.2.7.2 | 1.0金针 | 09150006122 | HAN DD,MALE,Crimp contacts,Gold,1.0 | 只 | 128 | 64 | 采购件
1.2.8 | 信号与车辆接口连接器JK8 | JK8 | 接口插头8 | 套 | 4 | 2 | 自制件
1.2.8.1 | 108芯公连接器 | 09161083001 | HAN DD,108PINS,MALE,Crimp terminal | 只 | 4 | 2 | 采购件
1.2.8.2 | 108芯侧出线上壳（直径32mm） | 19300240527 | HAN DD,108PINS,Hood,side entry,D=32mm | 只 | 4 | 2 | 采购件
1.2.8.3 | 108芯上壳旋紧件（直径18-25mm） | 19000005096 | HAN DD,108PINS,cable gland,D=18-25mm | 只 | 4 | 2 | 采购件
1.2.8.4 | 防错插销钉母 | 09330009909 | HAN DD,code PIN,FEMALE | 只 | 16 | 8 | 采购件
1.2.8.5 | 0.75金针 | 09150006125 | HAN DD,MALE,Crimp contacts,Gold,0.75 | 只 | 88 | 44 | 采购件
1.2.8.6 | 1.0金针 | 09150006122 | HAN DD,MALE,Crimp contacts,Gold,1.0 | 只 | 200 | 100 | 采购件
1.2.8.7 | 1.5金针 | 09150006121 | HAN DD,MALE,Crimp contacts,Gold,1.5 | 只 | 16 | 8 | 采购件
1.2.8.8 | 多位接地连接器 | 09330009992 | HAN DD,PE-Multiple Ground Connection | 只 | 4 | 2 | 采购件
1.2.8.9 | 屏蔽热缩套管 | DST-23 | 由高收缩比热缩套管、胶环、低熔点焊锡环组成，可以从外径小于22.5mm的线缆中引出地线 | 个 | 16 | 8 | 采购件
1.2.8.10 | 无绝缘圆形端子 | R3.5-4B | 富士,(2.5mm2-4mm2)/4mm,14-12A.W.G,非绝缘圆形端子 | 个 | 12 | 6 | 采购件
1.2.8.11 | 无绝缘圆形端子 | R5.5-4B | 富士,(4mm2-6mm2)/4mm,12-10A.W.G,非绝缘圆形端子 | 个 | 12 | 6 | 采购件
1.2.8.12 | 无绝缘圆形端子 | RNB1-3.2 | 常州侨光,（0.5mm2-1.5mm)/3.2mm,非绝缘圆形端子） | 个 | 16 | 8 | 采购件
1.2.8.13 | 热缩管 | ￠35 | 黑色，内径35mm，热缩温度125℃，阻燃 | 米 | 2 | 1 | 采购件
1.3 | M12连接器 | BRSCCS 4D/9 | 公头，压接电缆规格/电缆外径:5.0mm-8mm/线芯导体尺寸:0.34mm-0.5mm（AWG22-AWG20） ,以太网接口连接器 | 套 | 8 | 4 | 自制件 | VOBC-TMS连接器，信号端
1.4 | VOBC紧固件 |  |  | 套 | 4 | 2 | 采购件
1.4.1 | 螺栓 | GB/T M16×50 | 全螺纹，材质A2-70 | 只 | 40 | 20 | 采购件
1.4.2 | 平垫 | D16-GB/T97.1 | D16/不锈钢 | 只 | 40 | 20 | 采购件
1.4.3 | 弹垫 | D16-GB/T93 | D16/不锈钢 | 只 | 40 | 20 | 采购件
2 | MMI司机台显示设备 |  | 交控/中国 | 套 | 4 | 2 | 虚设品号
2.1 | 车载MMI | Z-MMI-200-A | 黑色/12.1吋触摸显示屏/110V电源输入/2个RS422通信接口,2个USB接口,一个以太网接口 | 套 | 4 | 2 | 自制件
2.2 | MMI通信线缆 | MMI-TXDL-40m | 4芯,4*0.4mm2,铜,有屏蔽,2.10mm,-40℃ to 80℃,泰科（2263039-1）/带DB9插头/已配好针的/长度为40米，单端插头预制 | 根 | 8 | 4 | 自制件 | MMI设备到JK连接器，半成品，MMI设备端的连接器预制完，JK端散线。40m一根，每端两根
2.3 | MMI电源电缆 | MMI-DYDL-40m | 3x2.0mm&sup2;,overall shielded,OVERALL:7.5-8.1,-40℃ to+0℃,IEC60332-1,IEC60332-3C/带插头/已配好针的/长度为40米。一端预制，另一端不做处理。 | 根 | 4 | 2 | 自制件 | MMMI设备到JK连接器，半成品，MMI设备端的连接器预制完，JK端散线。40m一根，每端1根
2.4 | 螺钉 | M5×20-GB/T70.2-2000 | M5×20-GB/T70.2-2000 | 只 | 16 | 8 | 采购件
3 | 应答器接收天线 | Y.ANT | 交控采购/中国 | 套 | 4 | 2 | 自制件
3.1 | BTM天线电缆 | BTM-TXDL-31.5m | 长度为31.5m。两端预制，线缆两端需要加装线号标记。（型号说明：BTM表示应答器设备，TXDL表示“通信电缆”的首字母简写，31.5m表示线缆长度为31.5米） | 根 | 4 | 2 | 采购件 | BTM天线直连VOBC机柜内部BTM主机单元，两端预制，31.5m一根，每端1根
3.2 | 应答器车载天线 | Y·ANT | 每套包含：应答器车载天线1台；安装附件一套：屏蔽板、减震螺栓、电缆护管接头 | 套 | 4 | 2 | 采购件
3.2.1 | 天线护管接头 | XGN-AD28.5 |  | 个 | 4 | 2 | 采购件
3.2.2 | 开口销 | 2.5*25 | 不锈钢 | 个 | 16 | 8 | 采购件
3.2.3 | 1型六角螺母 | GB/T6170-2000 | M10钢 | 个 | 16 | 8 | 采购件
3.2.4 | BTM车载天线安装支架-螺栓 | 定制：D01.ANT01.22.00.A003-002 | 钢 | 根 | 16 | 8 | 采购件
3.2.5 | 标准型弹簧垫圈 10 | GB/T 93-1987 | 65Mn | 个 | 16 | 8 | 采购件
3.2.6 | 平垫圈C级 10 | GB/T 95-2002 | 钢 | 个 | 16 | 8 | 采购件
3.2.7 | 大平垫A级 10 | GB/T 96.1-2002 | 不锈钢 | 个 | 32 | 16 | 采购件
3.2.8 | BTM车载天线安装支架-橡胶垫 | GB/T528-2009 | 硅橡胶 | 个 | 32 | 16 | 采购件
3.2.9 | BTM车载天线安装支架-大平垫 | GB/T 96.1-2002 | 不锈钢304 | 个 | 32 | 16 | 采购件
3.2.10 | 车载天线接地簧片 | GB/T 5231-2012 | 黄铜 | 个 | 4 | 2 | 采购件
3.2.11 | 1型六角螺母M8 | GB/T6170-2000 | 不锈钢304 | 个 | 4 | 2 | 采购件
3.2.12 | 标准型弹簧垫圈 8 | GB/T93-1987 | 304 | 个 | 4 | 2 | 采购件
3.2.13 | 平垫圈C级 8 | GB/T95-2002 | 304 | 个 | 4 | 2 | 采购件
3.2.14 | 六角头螺栓C级M8*20 | GB/T5780-2000 | 304 | 个 | 4 | 2 | 采购件
4 | 速度传感器 | DF16 | 速度传感器（含车体连接器及外接线缆等） | 套 | 8 | 4
4.1 | 速度传感器 | DF16-C-3 | DF16/1.200badk,双通道,输出方波,0～2000rpm,-40℃至+70℃,振动30g,冲击200g,MTBF≥100,000hr,自带电缆(长度3米) | 套 | 8 | 4 | 采购件 | 半成品，连接器端散件供货
4.1.1 | 速度传感器 | DF16-C-3 | 插头为侧出线，长度为5米，含护套。DF16/1.200badk,双通道,输出方波,0～2000rpm,,振动30g,冲击200g，车体连接器，插头现场组装 | 套 | 8 | 4 | 采购件 | 不包含紧固件，只是带线缆成品，速传尾缆3m 转向架端860±10，首列车总长预估3m
4.1.2 | 六角头螺栓 | GB/T5783-2000- M12x45 | 速度传感器安装螺栓 | 个 | 32 | 16 | 采购件
4.1.3 | 平垫圈 | GB/T97.1-2002 Φ12 | 速度传感器安装平垫 | 个 | 32 | 16 | 采购件
4.1.4 | 弹簧垫圈 | GB/T93.1-87Φ12 | 速度传感器安装弹垫 | 个 | 32 | 16 | 采购件
4.2 | 速度传感器插座 | HTSCZ | 仅包括：1个-HTS型侧面插入的外壳（33020320）、1个-HTS型母插座（33020321）、7只-HTS型插座母插针（33020322）、1个-车体连接件螺旋缩减器（41790004） | 套 | 8 | 4 | 自制件 | 侧出线型式
4.2.1 | HTS型侧面插入的外壳 | 5-1102616-5 | HIP-K.16/40.SG.1.21.G 5-1102616-5 | 只 | 8 | 4 | 采购件
4.2.2 | HTS型母插座 | 2-1103639-3 | HE.16.BU.C.B 1-16 2-1103639-3 | 只 | 8 | 4 | 采购件
4.2.3 | HTS型插座母插针 | 2-1105101-2 | HE/HA-C-BU.AU.0.75-1mm2 2-1105101-2 | 只 | 56 | 28 | 采购件
4.2.4 | 车体连接件螺旋缩减器 | 2116M | 车体连接件螺旋缩减器 | 套 | 8 | 4 | 采购件
4.3 | 车体连接线 | 37067962 | 速度传感器用,FLAMEX 20 EN 50306-3 3 x 0.75 MM – S | 米 | 600 | 300 | 采购件 | 用于速度传感器插座到JK连接器，半成品，插座端预制，JK连接器端散线
4.4 | 软管接头 | NVNZ-P167S/P4 | PG螺纹：16mm；适配软管的标称直径17mm；带密封插入件：DE-P167/P4 | 套 | 8 | 4 | 采购件
5 | 加速度计组件 | 295*235*55（mm） | 包括加速度计组件、紧固件和线缆。 | 套 | 4 | 2 | 自制件
5.1 | 加速度计底板 | 295×235×8(mm) | 材料：铝合金6063，带绑线架及三个传感器安装位置 | 个 | 4 | 2 | 采购件
5.2 | 调平垫片 | 30×20×0.5(mm) | 46510758，材料：不锈钢304 | 个 | 32 | 16 | 采购件
5.3 | 加速度传感器 | DXA-100-1-5367 | 39040003 | 个 | 8 | 4 | 采购件
5.4 | T型水平仪 | 58×44×14(mm) | 螺钉固定，中间安装孔径4mm | 个 | 4 | 2 | 采购件
5.5 | 加速度计线缆 | JT06RE1035SSR | 预制线缆与加速度计模块配合使用，长度待定。 | 米 | 20 | 10 | 采购件 | 10米是否够用？
5.6 | 组合螺钉 | M4×10 | M4×10/不锈钢/十字盘头/带弹平垫组合 | 件 | 8 | 4 | 采购件
5.7 | 组合螺钉 | M3×14 | M3×14/不锈钢/十字盘头/带弹平垫组合 | 件 | 32 | 16 | 采购件
5.8 | 组合螺钉 | M3×10 | M3×10/不锈钢/十字盘头/带弹平垫组合 | 件 | 8 | 4 | 采购件
5.9 | 螺钉 | M3×10-GB/T819 | M3×10/不锈钢/十字沉头 | 个 | 8 | 4 | 采购件
6 | 各类按钮-开关-指示灯 | SZL13-KG | 包括1个确认按钮、1个升级按钮、1个降级按钮、1个AR按钮、1个ATO按钮 | 套 | 4 | 2 | 自制件
6.1 | 各类按钮和开关指示灯 |  | 实现信号系统功能的各类开关按钮指示灯。 | 套 | 4 | 2 | 自制件
6.1.1 | 确认按钮 | 704.012.518/704.900.5 | 点动按钮，快动闭合一常开一常闭触点模块，螺丝接线，平面安装。 | 个 | 4 | 2 | 采购件
6.1.2 | ATO启动按钮 | 704.032.518/704.900.3/10-2512.1145 | 点动带灯式,2NO,开-瞬动,触点额定电压:500 VAC/600 VDC,圆形,LED 绿色,发光电压:24V,面板安装,导线压接,面板印字:ATO启动,EAO | 个 | 4 | 2 | 采购件
6.1.3 | 模式选择降级按钮（操作模式下按钮） | 704.012.518/704.900.1 | 点动按钮，快动闭合一常开触点模块，螺丝接线，平面安装。 | 个 | 4 | 2 | 采购件
6.1.4 | 模式选择升级按钮（操作模式上按钮） | 704.012.518/704.900.1 | 点动按钮，快动闭合一常开触点模块，螺丝接线，平面安装。 | 个 | 4 | 2 | 采购件
6.1.5 | AR按钮（自动折返按钮） | 704.032.418/704.900.1 /10-2512.1144 | 点动带灯按钮，快动闭合一常开触点模块，螺丝接线，平面安装，配黄色24VLED。 | 个 | 4 | 2 | 采购件
7 | 列车通信线缆 |  |  |  | 0
7.1 | 过桥线车体连接插座组 | CDCZ | 仅包括：2套-Quintax模块（39090034）、2套-Quintax金属适配器（39090035）、4套-Quintax母针（33020071）、16只-0.5金孔（34010051）、2套-锁紧件（铰接框架）（39090033）、1套-铰接框架（39090097） | 套 | 28 | 14 | 采购件
7.1.1 | Quintax模块半制品 | Quintax模块半制品 | 车体连接插座Quintax模块半制品 | 套 | 28 | 14 | 自制件
7.1.2 | Quintax母针 | 09150043113 | Female contact, Quintax Z contact | 只 | 112 | 56 | 采购件
7.1.3 | Quintax金属适配器 | 09140009915 | Metal adapter for Han-Quintax® | 套 | 56 | 28 | 采购件
7.1.4 | 0.5金孔 | 9150006223 | HAN DD,FEMALE,Crimp contacts,Gold,0.5 | 只 | 448 | 224 | 采购件
7.2 | 列车连接过桥线缆插头组 | 71050444 | 两节车厢之间的连接电缆，首列车单端预制，另外一端现场制作，线缆及护套长度3m（线缆X3） | 套 | 14 | 7 | 自制件 | 顶出线，首列车按3m提供，现场确认长度
7.3 | 贯通线 | 2263039-1 | 4芯，4*0.4mm²，带屏蔽层外径7.5mm | 米 | 1200 | 600 | 采购件 | 长度首列车定长为每根200m
7.4 | VOBC侧LTE接头-母头 | 33020567 | DB9母头 | 套 | 4 | 2 | 自制件
8 | TAU、合路器、天线及馈线
8.1 | TAU | H2000 | 一种车载宽带接入终端，通过LTE网络连接地面和列车，主要为CBTC、列车运行状态监测、PIS及CCTV等系统提供数据接入服务。 | 件 | 8 | 4 | 采购件 | 单端配置（通信TAU*1+信号TAU*1）
8.1.1 | A网信号TAU至合路器射频电缆1 | LMR240(KSR240) | 成品线缆组件，两端NM弯头，长度定制 | 根 | 2 | 1 | 采购件 | 首列车需定长
8.1.2 | A网信号TAU至合路器射频电缆2 | LMR240(KSR240) | 成品线缆组件，两端NM弯头，长度定制 | 根 | 2 | 1 | 采购件 | 首列车需定长
8.1.3 | B网信号TAU至合路器射频电缆1 | LMR240(KSR240) | 成品线缆组件，两端NM弯头，长度定制 | 根 | 2 | 1 | 采购件 | 首列车需定长
8.1.4 | B网信号TAU至合路器射频电缆2 | LMR240(KSR240) | 成品线缆组件，两端NM弯头，长度定制 | 根 | 2 | 1 | 采购件 | 首列车需定长
8.1.5 | 通信TAU主至合路器射频电缆1 | LMR240(KSR240) | 成品线缆组件，两端NM弯头，长度定制 | 根 | 2 | 1 | 采购件 | 首列车需定长
8.1.6 | 通信TAU主至合路器射频电缆2 | LMR240(KSR240) | 成品线缆组件，两端NM弯头，长度定制 | 根 | 2 | 1 | 采购件 | 首列车需定长
8.1.7 | 通信TAU辅至合路器射频电缆1 | LMR240(KSR240) | 成品线缆组件，两端NM弯头，长度定制 | 根 | 2 | 1 | 采购件 | 首列车需定长
8.1.8 | 通信TAU辅至合路器射频电缆2 | LMR240(KSR240) | 成品线缆组件，两端NM弯头，长度定制 | 根 | 2 | 1 | 采购件 | 首列车需定长
8.1.9 | TAU电源连接器 | M12A4F | 办成品线缆组件，TAU端M12A4孔母头，车辆端裸线，长度定制 | 个 | 8 | 4 | 采购件
8.1.10 | TAU至VOBC（TRU）网线 | VOBC-LTE-40m | 半成品线缆组件，TAU端为M12D，VOBC端为裸线，线缆长度定制 | 根 | 4 | 2 | 采购件 | 首列车需定长
8.1.11 | TAU至综合通信交换机网线 | VOBC-LTE-40m | 半成品线缆组件，TAU端为M12D，交换机端为裸线，线缆长度定制 | 根 | 4 | 2 | 采购件 | 首列车需定长
8.2 | 合路器 | RFX-26N-3GHz |  | 件 | 4 | 2 | 采购件
8.2.1 | 合路器至车顶主天线射频电缆 | LMR400(KSR400) | 成品线缆组件，两端NM弯头，长度定制 | 根 | 4 | 2 | 采购件 | 首列车定长
8.2.2 | 合路器至车顶辅天线射频电缆 | LMR400(KSR400) | 成品线缆组件，两端NM弯头，长度定制 | 根 | 4 | 2 | 采购件 | 首列车定长
8.3 | LTE车顶天线 | ANT-F141808-N |  | 套 | 8 | 4 | 采购件
9 | 集群车载台 |  |  | 套 | 4 | 2 | 采购件
9.1 | 车载台主机 | BT-TX300 |  | 个 | 4 | 2 | 采购件
9.2 | 车载台终端 | BT-TH300 |  | 个 | 4 | 2 | 采购件
9.3 | 车载台手柄(含底座） | BT-TR300 |  | 个 | 4 | 2 | 采购件
9.4 | 车载台主机到终端控制电缆1（P) | 网络连接线缆 | 成品线缆组件，两端M12A8M成品接头，线缆长度定制 | 根 | 4 | 2 | 采购件 | 首列车定长
9.5 | 车载台主机到终端控制电缆2（D) | 网络连接线缆 | 成品线缆组件，两端M12A8M成品接头，线缆长度定制 | 根 | 4 | 2 | 采购件 | 首列车定长
9.6 | 车载台主机电源连接器 | M12A4F | 办成品线缆组件，车载台主机端M12A4孔母头，车辆端裸线，长度定制 | 个 | 4 | 2 | 采购件
9.7 | 车载台主机至合路器射频电缆1 | LMR240(KSR240) | 成品线缆组件，两端NM弯头，长度定制 | 根 | 4 | 2 | 采购件 | 首列车定长
9.8 | 车载台主机至合路器射频电缆2 | LMR240(KSR240) | 成品线缆组件，两端NM弯头，长度定制 | 根 | 4 | 2 | 采购件 | 首列车定长
9.9 | 车载台主机至PIS/PA网线 | 网络连接线缆 | 半成品线缆组件，车载台主机端为M12D，PIS/PA端为裸线，线缆长度定制 | 根 | 4 | 2 | 采购件 | 首列车定长
9.10 | 车载台终端至话柄连接线 | 网络连接线缆 | 成品线缆组件，两端M12A8M成品接头，线缆长度定制 | 根 | 4 | 2 | 采购件 | 首列车定长

## 交控机柜内部设备清单
|  | 项目名称 | 深圳地铁13号线信号系统
区域范围 | 车载设备 | 负 责 人 | 王卫
序号 | 名 称 | 规格型号 | 描 述 | 单位 | 数量/列 | 品号属性 | 备注 | 四方物料号
1 | 应答器传输控制单元 | Y.BTM | 包括BTM插箱及紧固件(用于安装到VOBC机柜上的紧固件) | 套 | 2 | 自制件
1.1 | 应答器车载查询器 | Y·BTM | 84TE机箱、3个通信板、带记录器，满足互联互通制式且地面无环线应答器的版本 | 套 | 2 | 采购件
1.2 | 机柜安装钉 | M6×20 | M6×20/不锈钢/十字盘头/不锈钢保护垫，带塑料垫 | 只 | 8 | 采购件
2 | ATP插箱 | ATP-100-B-CX | 互联互通FAO项目使用，通控2的母板连接器焊接，不包含TRDP接口板 | 套 | 2 | 自制件
3 | ATO插箱 | RATO-200-E-CX | 互联互通FAO项目使用，包含输入板、输出板、主机板、TMS接口板、不包含42R补空板组（可安装重启继电器箱盒） | 套 | 2 | 自制件
4 | AOM插箱 | AOM-100-D-CX | 3U(485×342×123mm)/含2块电源板、2块输入板、1块输出板、2块主机板、1块通信交换板，1块母板，实现全自动无人驾驶辅助驾驶（休眠唤醒、模式输出等）的相关功能 | 套 | 2 | 自制件
5 | 紧急继电器箱盒 | 141.9×128.4 ×234.4(mm) | Relay,Safty Critical,-40℃ to 80℃ | 套 | 2 | 采购件
6 | 重启继电器箱盒 | 245*213*128.4（mm） | 3U*42R，安装重启继电器 | 套 | 2 | 自制件
7 | 远程重启继电器JK | JK |  | 套 | 2 | 自制件
7.1 | JK-42芯公连接器半制品 | JK | JK-42芯公连接器半制品 | 套 | 2 | 自制件
7.2 | 1.0金针 | 09150006122 | HAN DD,MALE,Crimp contacts,Gold,1.0 | 只 | 32 | 采购件
7.3 | 1.5金针 | 09150006121 | HAN DD,MALE,Crimp contacts,Gold,1.5 | 只 | 40 | 采购件
7.4 | 2.5金针 | 9150006126 | HAN DD,MALE,Crimp contacts,Gold,2.5 | 只 | 9 | 采购件
8 | 风扇盘 |  | 自制风扇盘 | 套 | 2 | 自制件

## 修改记录
序号 | 对应版本号 | 修改原因 | 修改内容 | 修改日期 | 修改人
1 | V0.1 | 创建文件 | 创建文件 | 20210922 | 王卫
2 | V0.2 | 按最新设备更新清单 | 按最新设备更新清单 | 20211224 | 王卫
3 | V0.3 | 按照新设备更新清单 | 修改了序号8中的内容，新增序号9集群车载台设备 | 20220114 | 彭飞
4 | V0.4 | 按车辆需求更新清单 | 1、将7.3项中的规格型号改成：2263039-1 | 20220221 | 王卫
5 | V0.5 | 按车辆需求更新清单 | 1、8.1.9和9.6改为半成品电源线缆； 2、将8.1.10项和8.1.11项的规格型号改为：VOBC-LTE-40m； 3、8.1.1~8.1.8项、9.2.1~9.2.2项、9.7~9.8项NM直头改为NM弯头 | 20220221 | 彭飞