## 封面
|  |  | 文件名称 | IP地址配置表
文件编号
受控文件 | 编制部门 | 工程设计中心 | 版本号
IP地址配置表
|  | 编制人 | 完成日期
|  | 审核人 | 审核日期
|  | 批准人 | 批准日期
保密申明： 这份文档包含了来自交控科技股份有限公司的可靠、权威的信息，这些信息是作为交控科技股份有限公司专用，接受这份文档表示同意对其内容保密并且未经交控科技股份有限公司书面认可，不得复制，泄露或散布。如果你不是有意接受者，请注意对这份建议书内容的任何形式的泄露、复制或散布都是被禁止的。

## 设计原则
IP地址配置表 | [8 empty] | 0
|  |  | 项目名称 | 深圳13号线 | 项目编号 |  |  |  | 0
区域范围 |  |  | 负 责 人 | 梁智铭 | 日 期 |  | 版 本 | 0.2 | 0
网络IP地址规划的步骤 | [8 empty] | 0
网络IP地址规划需要按以下6个步骤进行： 1) 判断用户对网络与主机数的要求； 2) 计算满足用户需求的基本网络地址结构； 3) 计算地址掩码； 4) 计算网络地址； 5) 计算网络广播地址； 6) 计算网络的主机地址； 信号系统有7个独立的网络(ATC-R、ATC-B、ATS-1、ATS-2、MSS、LTE-A、LTE-B)构成，即7个网络使用不同的网络号。每个网络的主机数量与车站数量有关：一般情况下，ATC-R/B网络主机设备主要包括：CI、ZC、DRS、NMS和DSU；ATS-1/2网络主机设备主要包括：ATS工作站和服务器等；MSS网络主机设备包括：MSS维护工作站和服务器、ZCM、DSUM、DRS、NMS、LEU、计轴和UPS；LTE-A/B网络主机设备包括EPC、时钟服务器，LTE网管、集群设备、BBU等； | [8 empty] | 0
IP地址表规划的原则 | [8 empty] | 0
IP地址规划表以方便工程设计与工程实施为基础，采取以下的原则进行设计： 1）IP地址表规划原则独立成表； 2）每个设备集中站、控制中心、停车场、试车线、培训中心和维修中心独立成表；表名为各个设备集中站的编号+名称，格式为“编号（空格）名称”，比如，后海站IP地址表名为“6 HH”； 3）所有非设备集中站组成一个表； 4）车载设备独立成表，方便车载系统人员的配置与调试； 5）交换机独立成表，方便交换机的配置与管理；交换机的命名规则如下：SW-HH-BLUE，其中SW为交换机缩写，HH为车站缩写，BLUE为蓝网，RED为红网，ATS1为ATS-1网，ATS2为ATS-2网； 6）通信对象之间端口定义独立成表，为各个子系统之间的通信逻辑接口提供依据； 7）修订记录独立成表。 | [8 empty] | 0
网络IP地址规划的原则 | [8 empty] | 0
深圳13号线IP规划： IP 地址格式为：A.B.C.D。信号设备（除无线设备外）IP定义原则如下： A：定值（此值根据项目来确定），本项目为13； B：网段号，如下表所示 C：站号 针对每条线路，按照车站的编号从1开始直到n顺序编号。 对于车载VOBC而言，此编号为列车的编号，从1开始顺序编号。 D：设备号 | [8 empty] | 0
网段编号 | [8 empty] | 0
编号 |  | 网络 |  |  | 子网掩码 |  | 网关地址 |  | 0
24 |  | 地面设备ATC红网 |  |  | 255.252.0.0 |  | 13.24.254.254 |  | 24
11 |  | 车载设备ATC红网 |  |  | 255.252.0.0 |  | 13.11.254.254 |  | 11
28 |  | 地面设备ATC蓝网 |  |  | 255.252.0.0 |  | 13.28.254.254 |  | 28
15 |  | 车载设备ATC蓝网 |  |  | 255.252.0.0 |  | 13.15.254.254 |  | 15
16 |  | ATS-1 网 |  |  | 255.252.0.0 |  | 13.16.254.254 |  | 16
20 |  | ATS-2 网 |  |  | 255.252.0.0 |  | 13.20.254.254 |  | 20
32 |  | MSS 网 |  |  | 255.252.0.0 |  | 13.32.254.254 |  | 32
36 |  | LTE-A网 |  |  | 255.255.255.0 |  | 13.36.X.254 |  | 36
40 |  | LTE-B网 |  |  | 255.255.255.0 |  | 13.36.X.254 |  | 40
0
管理网段编号 | [8 empty] | 0
编号 |  | 网络 |  |  | 子网掩码 |  | 网关地址 |  | 0
13.24.0.0 |  | 地面ATC红网交换机管理网 |  |  | 255.252.0.0 |  | 13.24.254.250 |  | 0
13.28.0.0 |  | 地面ATC蓝网交换机管理网 |  |  | 255.252.0.0 |  | 13.28.254.250 |  | 0
13.16.0.0 |  | ATS-1网交换机管理网 |  |  | 255.252.0.0 |  | 13.16.254.254 |  | 0
13.20.0.0 |  | ATS-2网交换机管理网 |  |  | 255.252.0.0 |  | 13.20.254.254 |  | 0
13.32.0.0 |  | MSS网交换机管理网 |  |  | 255.252.0.0 |  | 13.32.254.254 |  | 0
13.60.0.0 |  | NMS服务器网段 |  |  | 255.252.0.0 |  | 13.60.254.254 |  | 0
13.36.60.0 |  | LTE-A网交换机管理网 |  |  | 255.255.255.0 |  | 13.36.60.254
13.40.60.0 |  | LTE-B网交换机管理网 |  |  | 255.255.255.0 |  | 13.36.60.254
0
车站编号与缩写 | [8 empty] | 0
编号 | 站名 | 车站缩写 | 编号 | 站名 | 车站缩写 | 站名 | 站名 | 车站缩写 | 0
1 | 东角头站 | DJT | 13 | 石鼓站 | SG |  |  |  | 181
2 | 歌剧院站 | GJY | 14 | 留仙洞站 | LXD |  |  |  | 193
3 | 日出剧场站 | RCJC | 15 | 白芒站 | BM |  |  |  | 215
4 | 深圳湾口岸站 | SZWKA | 16 | 应人石站 | YRS |  |  |  | 218
5 | 人才公园站 | RCGY | 17 | 罗租站 | LZ |  |  |  | 239
6 | 后海站 | HH | 18 | 石岩站 | SY |  |  |  | 251
7 | 科苑站 | KY | 19 | 上屋站 | SW | 150 | 培训中心 | PX | 43
8 | 粤海门站 | YHM |  |  |  | 160 | 维修中心 | WX | 45
9 | 深大站 | SD |  |  |  | 180 | 试车线 | SCX | 47
10 | 高新中站 | GXZ |  |  |  | 210 | 控制中心 | NOCC | 289
11 | 高新北站 | GXB |  |  |  | 230 | 内湖停车场 | TCC | 20
12 | 西丽高铁站 | XLGT | [6 empty] | 289
试车线与正线隔离方法
1）车辆段试车线与正线隔离，隔离方式为：试车线-车辆段联锁通过串口方式通信，网络物理隔离。
VLAN设置说明
1)红网ATC接入交换机上，管理VLAN使用VLAN160，NMS工作站使用VLAN160，ATC红网设备使用VLAN100，LTE -A网设备S1子网使用VLAN600，LTE -A网设备OM子网使用VLAN610，交换机上级联端口设置为trunk模式，允许VLAN1和以上VLAN通过； 2)蓝网ATC接入交换机上，管理VLAN使用VLAN260，NMS工作站使用VLAN260，ATC蓝网设备使用VLAN200，LTE -B网设备S1子网使用VLAN700，LTE -B网设备OM子网使用VLAN710，交换机上级联端口设置为trunk模式，允许VLAN1和以上VLAN通过； 3)ATS-1接入交换机上，管理VLAN使用VLAN360，NMS工作站使用VLAN360，ATS-1网设备使用VLAN300，交换机上级联端口设置为trunk模式，允许VLAN1和以上VLAN通过； 4)ATS-2接入交换机上，管理VLAN使用VLAN460，NMS工作站使用VLAN460，ATS-2网设备使用VLAN400，交换机上级联端口设置为trunk模式，允许VLAN1和以上VLAN通过； 5)MSS接入交换机上，管理VLAN使用VLAN560，NMS工作站使用VLAN560，维护网设备使用VLAN500，交换机上级联端口设置为trunk模式，允许VLAN1和以上VLAN通过； 6)网管交换机交换机上，NMS服务器设备使用VLAN1000； 网关IP地址为：13.60.254.254 网管交换机交换机上，与ATC-R 网交换机互联的端口配置为ACCESS模式，使用VLAN160，网关IP地址：13.60.24.254 网管交换机交换机上，与ATC-B 网交换机互联的端口配置为ACCESS模式，使用VLAN260，网关IP地址：13.60.24.254 网管交换机交换机上，与ATS-1 网交换机互联的端口配置为ACCESS模式，使用VLAN360，网关IP地址：13.60.16.254 网管交换机交换机上，与ATS-2 网交换机互联的端口配置为ACCESS模式，使用VLAN460，网关IP地址：13.60.20.254 网管交换机交换机上，与MSS网交换机互联的端口配置为ACCESS模式，使用VLAN560， 网关IP地址：13.60.32.254
端口镜像设置说明
将ZC端口、CI端口的收发数据均镜像到DRS端口上。 将ATS和MSS网交换机上全部端口的收发数据均镜像到入侵防御系统设备端口上。
环网保护协议设置说明
将交换机骨干网接口启用环网保护协议
VRRP设置说明
与LTE接口的位置，红网和蓝网分别配置了2台交换机，需进行VRRP配置
LTE时钟同步设置说明
LTE网交换机需启用1588V2精确时钟同步功能

## 维修中心
Station: 维修中心
HostName | SW-WX-LTE-集群 | IP Address |  | 网关地址 | VLAN | 备注 | LS-3600V2-28TP-SI
Equipment | Port | IP Address | Subnet Mask
控制中心 | G1
G2
行车调度台1 | 1 |  |  |  | 601 | 1个IP地址
行车调度台2 | 2 |  |  |  | 601 | 1个IP地址
网管终端 | 3 |  |  |  | 601 | 1个IP地址
4
5
6
7
8
9
10
11
12
13
14
15
16
17
18
19
20
- | 21
- | 22
- | 23
24

## 控制中心
Station: 控制中心
HostName | SW-NOCC-LTE-集群 | IP Address |  | 网关地址 | VLAN |  | LS-3600V2-28TP-SI
Equipment | Port | IP Address | Subnet Mask |  |  | 备注
调度大厅 | G1
维修中心 | G2
二次开发网管 | 1 |  |  |  | 601 | 1个IP地址
调度服务器1 | 2 |  |  |  | 601 | 主备服务器需要2个地址+1个浮动地址
调度服务器2 | 3 |  |  |  | 601
二开主用交换机 | 4 |  |  |  |  | 上联口2个IP地址，下联口两个IP地址+1个VRRP虚拟网关地址
二开备用交换机 | 5
6
7
8
9
10
11
12
13
14
15
16
17
18
19
20
- | 21
- | 22
- | 23
24
HostName | SW-NOCC-LTE-集群2 | IP Address |  | 网关地址 | VLAN |  | LS-3600V2-28TP-SI
Equipment | Port | IP Address | Subnet Mask
设备房 | G1
G2
行车调度台1 | 1 |  |  |  | 601 | 一个IP地址
行车调度台2 | 2 |  |  |  | 601 | 一个IP地址
车辆调度台 | 3 |  |  |  | 601 | 一个IP地址
乘客调度台 | 4 |  |  |  | 601 | 一个IP地址
电力调度台 | 5 |  |  |  | 601 | 一个IP地址
环境调度台 | 6 |  |  |  | 601 | 一个IP地址
7
8
9
10
11
12
13
14
15
16
17
18
19
20
- | 21
- | 22
- | 23
24

## 内湖停车场
Station:内湖停车场
HostName | SW-TCC-LTE-集群 | IP Address |  | 网关地址 | VLAN | 备注 | LS-3600V2-28TP-SI
Equipment | Port | IP Address | Subnet Mask
设备房LTE交换机 | G1
G2
行车调度台1 | 1 |  |  |  | 601 | 1个IP地址
行车调度台2 | 2 |  |  |  | 601 | 1个IP地址
车辆调度台 | 3 |  |  |  | 601 | 1个IP地址
乘客调度台 | 4 |  |  |  | 601 | 1个IP地址
电力调度台 | 5 |  |  |  | 601 | 1个IP地址
环境调度台 | 6 |  |  |  | 601 | 1个IP地址
行车调度台1 | 7 |  |  |  | 601 | 1个IP地址
行车调度台2 | 8 |  |  |  | 601 | 1个IP地址
9
10
11
12
13
14
15
16
17
18
19
20
- | 21
- | 22
- | 23
24

## 固定台
Station: 固定台（固定台通过天线空口接入LTE核心网）
Station: DCS交换机(ATS)
站名 | 固定台名 | WAN口IP地址 | WAN口子网掩码 | LAN口IP地址（后路由地址） | LAN口子网掩码
深圳湾口岸站 | GDT-SZWKA-ATS1 |  | 255.255.255.255 |  | 255.255.255.248 | 集群
人才公园站 | GDT-RCGY-ATS1 |  | 255.255.255.255 |  | 255.255.255.248 | 集群
后海站 | GDT-HH-ATS1 |  | 255.255.255.255 |  | 255.255.255.248 | 集群
科苑站 | GDT-KY-ATS1 |  | 255.255.255.255 |  | 255.255.255.248 | 集群
粤海门站 | GDT-YHM-ATS1 |  | 255.255.255.255 |  | 255.255.255.248 | 集群
深大站 | GDT-SD-ATS1 |  | 255.255.255.255 |  | 255.255.255.248 | 集群
高新中站 | GDT-GXZ-ATS1 |  | 255.255.255.255 |  | 255.255.255.248 | 集群
高新北站 | GDT-GXB-ATS1 |  | 255.255.255.255 |  | 255.255.255.248 | 集群
西丽高铁站 | GDT-XLGT-ATS1 |  | 255.255.255.255 |  | 255.255.255.248 | 集群
石鼓站 | GDT-SG-ATS1 |  | 255.255.255.255 |  | 255.255.255.248 | 集群
留仙洞站 | GDT-LXD-ATS1 |  | 255.255.255.255 |  | 255.255.255.248 | 集群
白芒站 | GDT-BM-ATS1 |  | 255.255.255.255 |  | 255.255.255.248 | 集群
应人石站 | GDT-YRS-ATS1 |  | 255.255.255.255 |  | 255.255.255.248 | 集群
罗租站 | GDT-LZ-ATS1 |  | 255.255.255.255 |  | 255.255.255.248 | 集群
石岩站 | GDT-SY-ATS1 |  | 255.255.255.255 |  | 255.255.255.248 | 集群
上屋站 | GDT-GDT-ATS1 |  | 255.255.255.255 |  | 255.255.255.248 | 集群

## 车载台
车载台（车载台通过车载台合路器空口接入LTE网络，需要在核心网添加后路由）
Train No. | IP address
| TC1 |  |  |  | TC2
| WAN口地址 | WAN口子网掩码 | LAN口（后路由地址） | LAN口子网掩码 | WAN口地址 | WAN口子网掩码 | LAN口（后路由地址） | LAN口子网掩码
1 |  | 255.255.255.255 |  | 255.255.255.248 |  | 255.255.255.255 |  | 255.255.255.248
2 |  | 255.255.255.255 |  | 255.255.255.248 |  | 255.255.255.255 |  | 255.255.255.248
3 |  | 255.255.255.255 |  | 255.255.255.248 |  | 255.255.255.255 |  | 255.255.255.248
4 |  | 255.255.255.255 |  | 255.255.255.248 |  | 255.255.255.255 |  | 255.255.255.248
5 |  | 255.255.255.255 |  | 255.255.255.248 |  | 255.255.255.255 |  | 255.255.255.248
6 |  | 255.255.255.255 |  | 255.255.255.248 |  | 255.255.255.255 |  | 255.255.255.248
7 |  | 255.255.255.255 |  | 255.255.255.248 |  | 255.255.255.255 |  | 255.255.255.248
8 |  | 255.255.255.255 |  | 255.255.255.248 |  | 255.255.255.255 |  | 255.255.255.248
9 |  | 255.255.255.255 |  | 255.255.255.248 |  | 255.255.255.255 |  | 255.255.255.248
10 |  | 255.255.255.255 |  | 255.255.255.248 |  | 255.255.255.255 |  | 255.255.255.248
11 |  | 255.255.255.255 |  | 255.255.255.248 |  | 255.255.255.255 |  | 255.255.255.248
12 |  | 255.255.255.255 |  | 255.255.255.248 |  | 255.255.255.255 |  | 255.255.255.248
13 |  | 255.255.255.255 |  | 255.255.255.248 |  | 255.255.255.255 |  | 255.255.255.248
14 |  | 255.255.255.255 |  | 255.255.255.248 |  | 255.255.255.255 |  | 255.255.255.248
15 |  | 255.255.255.255 |  | 255.255.255.248 |  | 255.255.255.255 |  | 255.255.255.248
16 |  | 255.255.255.255 |  | 255.255.255.248 |  | 255.255.255.255 |  | 255.255.255.248
17 |  | 255.255.255.255 |  | 255.255.255.248 |  | 255.255.255.255 |  | 255.255.255.248
18 |  | 255.255.255.255 |  | 255.255.255.248 |  | 255.255.255.255 |  | 255.255.255.248
19 |  | 255.255.255.255 |  | 255.255.255.248 |  | 255.255.255.255 |  | 255.255.255.248
58 |  | 255.255.255.255 |  | 255.255.255.248 |  | 255.255.255.255 |  | 255.255.255.248
59 |  | 255.255.255.255 |  | 255.255.255.248 |  | 255.255.255.255 |  | 255.255.255.248
备注： |  | 初期列车 | 19
近期列车
远期列车
|  | 工程检测车 | 2

## TAU
车载台（车载台通过车载台合路器空口接入LTE网络，需要在核心网添加后路由）
Train No. | IP address
| TC1 |  |  |  | TC2
| WAN口地址 | WAN口子网掩码 | LAN口（后路由地址） | LAN口子网掩码 | WAN口地址 | WAN口子网掩码 | LAN口（后路由地址） | LAN口子网掩码
1 |  | 255.255.255.255 |  |  |  | 255.255.255.255
2 |  | 255.255.255.255 |  |  |  | 255.255.255.255
3 |  | 255.255.255.255 |  |  |  | 255.255.255.255
4 |  | 255.255.255.255 |  |  |  | 255.255.255.255
5 |  | 255.255.255.255 |  |  |  | 255.255.255.255
6 |  | 255.255.255.255 |  |  |  | 255.255.255.255
7 |  | 255.255.255.255 |  |  |  | 255.255.255.255
8 |  | 255.255.255.255 |  |  |  | 255.255.255.255
9 |  | 255.255.255.255 |  |  |  | 255.255.255.255
10 |  | 255.255.255.255 |  |  |  | 255.255.255.255
11 |  | 255.255.255.255 |  |  |  | 255.255.255.255
12 |  | 255.255.255.255 |  |  |  | 255.255.255.255
13 |  | 255.255.255.255 |  |  |  | 255.255.255.255
14 |  | 255.255.255.255 |  |  |  | 255.255.255.255
15 |  | 255.255.255.255 |  |  |  | 255.255.255.255
16 |  | 255.255.255.255 |  |  |  | 255.255.255.255
17 |  | 255.255.255.255 |  |  |  | 255.255.255.255
18 |  | 255.255.255.255 |  |  |  | 255.255.255.255
19 |  | 255.255.255.255 |  |  |  | 255.255.255.255
58 |  | 255.255.255.255 |  |  |  | 255.255.255.255
59 |  | 255.255.255.255 |  |  |  | 255.255.255.255
备注： |  | 初期列车 | 19
近期列车
远期列车
|  | 工程检测车 | 2

## 修订记录
序号 | 版本 | 修订原因 | 修订内容 |  |  | 修订人 | 日期
|  |  | 修订工作表 | 修订类型 | 修订描述
1 | V0.1 | 初稿 | 全部 | A | 创建 |  | 20211029
注释：修订类型： A – 增加 M – 修改 D –删除